## ССРСС 2025 Мирн
Приложение № 6
Утверждено приказом № 421 от 4 августа 2020 г. Минстроя РФ
| Заказчик | ГКУ "Инвестстрой Республики Крым"
(наименование организации)
"Утвержден" « »______________________20__ г.
Сводный сметный расчет сметной стоимостью 251 564,56 тыс. руб.
(ссылка на документ об утверждении)
СВОДНЫЙ СМЕТНЫЙ РАСЧЕТ СТОИМОСТИ СТРОИТЕЛЬСТВА № ССРСС-
«Строительство дошкольной образовательной организации в с. Мирновка на 150 мест по ул. Интернациональная Джанкойского района»
(наименование стройки)
Составлен(а) в базисном (текущем) уровне цен 2 кв 2023
№ пп | Обоснование | Наименование глав, объектов капитального строительства, работ и затрат | Сметная стоимость, тыс. руб.
|  |  | строительных (ремонтно- строительных, ремонтно- реставрационных) работ | монтажных работ | оборудования | прочих затрат | всего
1 | 2 | 3 | 4 | 5 | 6 | 7 | 8
Глава 2. Основные объекты строительства, реконструкции, капитального ремонта
1 | 02-01-01 | Общестроительные работы | 7763.81 | 108.77 |  |  | 7872.58
2 | 02-01-02 | Полы | 15558.9 |  |  |  | 15558.9
3 | 02-01-03 | Проемы | 6762.26 |  |  |  | 6762.26
4 | 02-01-04 | Кровля | 8299.99 |  |  |  | 8299.99
5 | 02-01-05 | Отделочные работы | 19780.56 |  |  |  | 19780.56
6 | 02-01-06 | Внутренние сети водоотведения | 904.39 |  | 7.66 |  | 912.05
7 | 02-01-07 | Внутренние сети водоснабжения | 4612.52 | 43.66 | 1016.64 |  | 5672.82
8 | 02-01-08 | Системы инженерно-технической безопасности | 287.79 | 1031.32 | 1789.95 |  | 3109.06
9 | 02-01-09 | Вентиляция и дымоудаление | 5621.51 | 83.66 | 2134.33 |  | 7839.5
10 | 02-01-10 | Внутренние сети электроснабжения | 4026.79 | 2021.11 | 740.23 |  | 6788.13
11 | 02-01-11 | Внутренние сети отопления | 8792.31 | 226.75 |  |  | 9019.06
12 | 02-01-12 | Технологическое оборудование | 65.6 | 491.19 | 13001.49 |  | 13558.28
13 | 02-01-13 | Лифтовое оборудование |  | 678.42 | 2242.61 |  | 2921.03
14 | 02-01-14 | Наружная отделка | 9207.56 |  |  |  | 9207.56
15 | 02-01-15 | ИТП и гелиосистема | 954.75 | 879.21 | 3391.49 |  | 5225.45
16 | 02-01-16 | Дератизационная система | 72.72 | 81.62 | 99 |  | 253.34
17 | 02-01-17 | Пожарная сигнализация и оповещение людей при пожаре | 219.47 | 1219.33 | 561.43 |  | 2000.23
18 | 02-01-18 | Внутренние сети связи | 187.57 | 1019.27 | 856 |  | 2062.84
|  | Итого по Главе 2. "Основные объекты строительства, реконструкции, капитального ремонта" | 93118.5 | 7884.31 | 25840.83 | 0 | 126843.64
Глава 3. Объекты подсобного и обслуживающего назначения
19 | 03-01-01 | Котельная | 341.8 | 64.22 | 13529.19 |  | 13935.21
|  | Итого по Главе 3. "Объекты подсобного и обслуживающего назначения" | 341.8 | 64.22 | 13529.19 | 0 | 13935.21
Глава 4. Объекты энергетического хозяйства
21 | 04-01-01 | Наружные сети электроснабжения | 1294.27 | 847.6 | 252.43 |  | 2394.3
|  | Итого по Главе 4. "Объекты энергетического хозяйства" | 1294.27 | 847.6 | 252.43 | 0 | 2394.3
Глава 5. Объекты транспортного хозяйства и связи
22 | 05-01-01 | Внутриплощадочные сети связи | 322.75 | 19.64 |  |  | 342.39
|  | Итого по Главе 5. "Объекты транспортного хозяйства и связи" | 322.75 | 19.64 | 0 | 0 | 342.39
Глава 6. Наружные сети и сооружения водоснабжения, водоотведения, теплоснабжения и газоснабжения
23 | 06-01-01 | Наружные сети газоснабжения | 403.54 | 45.23 | 983.74 |  | 1432.51
24 | 06-01-02 | Наружные сети водоотведения | 1831.46 |  |  |  | 1831.46
25 | 06-01-03 | Наружные сети водоснабжения | 4221.45 | 2.96 | 21.85 |  | 4246.26
26 | 06-01-04 | Резервуар противопожарного запаса воды | 1188.73 | 420.46 | 3991.49 |  | 5600.68
27 | 06-01-05 | Насосная станция пожаротушения | 551.05 | 125.59 | 5665.48 |  | 6342.12
28 | 06-01-06 | Локальные очистные сооружения | 2666.22 | 442.52 | 6468.78 |  | 9577.52
29 | 06-01-07 | Наружные тепловые сети | 986.39 |  |  |  | 986.39
|  | Итого по Главе 6. "Наружные сети и сооружения водоснабжения, водоотведения, теплоснабжения и газоснабжения" | 11848.84 | 1036.76 | 17131.34 | 0 | 30016.94
Глава 7. Благоустройство и озеленение территории
30 | 07-01-01 | Планировка территории | 20379.31 |  |  |  | 20379.31
31 | 07-01-02 | Малые архитектурные формы | 2661.04 |  |  |  | 2661.04
32 | 07-01-03 | Ограждение участка | 2255.2 |  |  |  | 2255.2
33 | 07-01-04 | Навесы | 4772.72 |  |  |  | 4772.72
|  | Итого по Главе 7. "Благоустройство и озеленение территории" | 30068.27 | 0 | 0 | 0 | 30068.27
|  | Итого по Главам 1-7 | 136994.43 | 9852.53 | 56753.79 | 0 | 203600.75
Глава 8. Временные здания и сооружения
40 | Приказ Минстроя России от 19.06.2020 г. № 332/пр. | Временные здания и сооружения, школы, детские сады, ясли, магазины, административные здания, кинотеатры, театры, картинные галереи и другие здания гражданского строительства - 1,8% | 2465,9 1,8% от 136994430 | 177,35 1,8% от 9852530 |  |  | 2643.25
|  | Итого по Главе 8. "Временные здания и сооружения" | 2465.8997 | 177.3455 |  |  | 2643.2453
|  | Итого по Главам 1-8 | 139460.3297 | 10029.8755 | 56753.79 | 0 | 206243.9953
Глава 9. Прочие работы и затраты
34 | 09-01-01 | ПНР системы электроснабжения |  |  |  | 92.75 | 92.75
35 | 09-01-02 | ПНР насосной станции пожаротушения |  |  |  | 11.62 | 11.62
36 | 09-01-03 | ПНР лифтового оборудования |  |  |  | 343.99 | 343.99
37 | 09-01-04 | ПНР систем вентиляции |  |  |  | 315.27 | 315.27
38 | 09-01-05 | ПНР систем теплоснабжения |  |  |  | 73.87 | 73.87
39 | 09-01-06 | ПНР котельного оборудования |  |  |  | 462.04 | 462.04
41 | Письмо ООО "Тургеневский карьер" | Затраты на утилизацию строительного мусора |  |  |  | 17.96 | 17.96
|  | Итого по Главе 9. "Прочие работы и затраты" |  |  |  | 1317.5 | 1317.5
|  | Итого по Главам 1-9 | 139460.3297 | 10029.8755 | 56753.79 | 1317.5 | 207561.4953
Глава 12. Публичный технологический и ценовой аудит, подготовка обоснования инвестиций, осуществляемых в инвестиционный проект по созданию объекта капитального строительства, в отношении которого планируется заключение контракта, предметом которого является одновременно выполнение работ по проектированию, строительству и вводу в эксплуатацию объекта капитального строительства, технологический и ценовой аудит такого обоснования инвестиций, аудит проектной документации, проектные и изыскательские работы
|  | Итого по Главам 1-12 | 139460.3297 | 10029.8755 | 56753.79 | 1317.5 | 207561.4953
Непредвиденные затраты
42 | Приказ Минстроя России от 4.08.2020 № 421/пр, п.179 | Непредвиденные затраты для объектов социальной сферы - 1,0% | 1394,6 1,0% от 139460330 | 100,3 1,0% от 10029880 | 567,54 1,0% от 56753790 | 13,18 1,0% от (1317500) | 2075,62
|  | Итого "Непредвиденные затраты" | 1394.6033 | 100.2988 | 567.5379 | 13.175 | 2075.615
|  | Итого с учетом "Непредвиденные затраты" | 140854.933 | 10130.1743 | 57321.3279 | 1330.675 | 209637.1102
Налоги и обязательные платежи
43 | № 303-ФЗ от 03.08.2018 | НДС - 20% | 28170,99 20% от 140854930 | 2026,04 20% от 10130180 | 11464,27 20% от 57321330 | 266,14 20% от 1330680 | 41927.44
|  | Итого "Налоги и обязательные платежи" | 28170.9866 | 2026.0349 | 11464.2656 | 266.135 | 41927.4221
|  | Итого по сводному расчету | 169025.9196 | 12156.2092 | 68785.5935 | 1596.81 | 251564.5323
Руководитель проектной организации
[подпись (инициалы, фамилия)]
Главный инженер проекта
[подпись (инициалы, фамилия)]
Начальник |  | Начальник отдела
|  | (наименование) | [подпись (инициалы, фамилия)]
Заказчик
[должность, подпись (инициалы, фамилия)]
Note on B22: СводРасч::<Номер п.п.>
Note on C7: ИтогоБИМ::<Всего по расчету(руб./тыс.руб.)>
Note on C22: СводРасч::<Номер сметного расчета>
Note on D22: СводРасч::<Наименование работ и затрат (глав, объектов)>
Note on D99: Хвост::<подпись 390 текст>
Note on D101: Хвост::<подпись 230 атрибут 950 текст>
Note on E12: Титул::<Индекс/ЛН расчета>
Note on E22: СводРасч::<Строительные работы> <Формула - Строительные работы>

## НМЦК 2025
УТВЕРЖДАЮ:
Генеральный директор
ГКУ «Инвестстрой Республики Крым»
_______________________ А.Н. Карасев
«____» _______________ 2024 г.
Расчет начальной (максимальной) цены контракта
при осуществлении закупок на выполнение подрядных работ на объекте:
окончание строительно-монтажных работ на объекте:
Строительство дошкольной образовательной организации в с. Мирновка на 150 мест по ул. Интернациональная Джанкойского района
Основания для расчета:
1. | Приказ об утверждении проектной документации, включая сводный сметный расчет стоимости строительства объекта, от 15.09.2023 №230
2. | Заключение государственной экспертизы от 05.09.2023 г. № 91-1-1-2-052695-2023
3. | Утвержденный сводный сметный расчет стоимости строительства в сумме 383 303,67 тыс. руб. в ценах на 2 квартал 2023
Наименование работ и затрат | Стоимость работ в ценах на дату утверждения сметной документации "квартал" 2, "год" 2023 | Индекс фактической инфляции | Стоимость работ в ценах на дату формирования начальной (максимальной) цены контракта "месяц" сентябрь, "год" 2024 | Индекс прогнозный инфляции на период выполнения работ, 6 мес. | Начальная (максимальная) цена контракта с учетом индекса прогнозной инфляции на период выполнения работ
1 | 2 | 3 | 4 | 5 | 6
Строительно-монтажные работы | 146846960 | 1.0813 | 158785617.85 | 1.0344 | 164247843.1 | 164247843.1
Стоимость оборудования | 56753790 | 1.0813 | 61367873.13 | 1.0344 | 63478927.97 | 63478927.97
Пусконаладочные работы | 1299540 | 1.0813 | 1405192.6 | 1.0344 | 1453531.23 | 1453531.23
Прочие затраты (Стоимость размещения на полигоне ТКО Тургенево) | 17960 | 1.0813 | 19420.15 | 1.0344 | 20088.2 | 20088.2
Временные здания и сооружения (1,8%) | 2643245.28 |  | 2858141.12 |  | 2956461.18 | 167204304.28
Затраты на осуществление работ вахтовым методом, командирование рабочих, перебазирование строительно-монтажных организаций
Удорожание работ в зимнее время (1,0035%)
Иные прочие работы и затраты (Банковская гарантия)
Резерв средств на непредвиденные работы и затраты (1,00%) | 2075614.95 |  | 2244362.45 |  | 2321568.52 | 2321568.52
НМЦК без учета НДС (при наличии) | 209637110.23 |  | 226680607.3 |  | 234478420.2 | 234478420.2
НДС (20 %) (при наличии) | 41927422.05 |  | 45336121.46 |  | 46895684.04 | 46895684.04
НМЦК с учетом НДС (при наличии) | 251564532.28 |  | 272016728.76 |  | 281374104.24 | 281374104.24
Продолжительность строительства - с момента заключения контракта 8 мес.
Начало строительства сентябрь 2025 г.
Составил:
Проверил:
Согласовано:

## Проект сметы контракта
Приложение №1
к Государственному контракту от " __ " ___________ 2025 г. № ________
на заключительную часть строительно-монтажных работ на объекте: "Строительство
дошкольной образовательной организации в с. Мирновка на 150 мест
по ул.Интернациональная Джанкойского района"
" ____ " _______________ 2025 г.
Проект сметы контракта | [11 empty] | ИДФ | 1.0813 | 1.0666
[12 empty] | ИДП | 1.0344 | 1.0295
на заключительную часть строительно-монтажных работ на объекте: | [11 empty] | ВЗиС | 1.018 | 1.018
"Строительство дошкольной образовательной организации в с. Мирновка на 150 мест по ул. Интернациональная Джанкойского района" | [11 empty] | К к торг | 1 | 1
(наименование объекта) | [11 empty] | К для СМР | 1.1386 | 1.1178
[12 empty] | К для об | 1.1185 | 1.0981
№пп | Обоснование |  |  | Наименование конструктивных решений (элементов), комплексов (видов) работ | Единица измерения | Количество (объем работ) | Цена |  | Цена |  | Страна происхождения оборудования
| Номер сметы | Номер поз. по ЛСР |  |  |  |  | На единицу измерения | Всего | На единицу измерения | Всего
1 | 2 | 3 | 4 | 4 | 5 | 6 | 8 | 9 | 7 | 8 | 9
1 | ЛС 02-01-01 Поз.: 1-118.2 |  |  | Общестроительные работы |  | 1 | 14063900.68 | 7872578.28 |  | 8963720.64
Монолитный ж/б каркас
Перекрытие
1.12 | 02-01-01 | 25 | ТЕР07-05-011-02 | Установка панелей перекрытий с опиранием: по контуру площадью до 15 м2 | 100 шт | 0.1 |  | 52288.31 | 595354.7 | 59535.47
1.13 | 02-01-01 | 25.1 | ТССЦ-05.1.06.04-1361 | Плиты перекрытия многопустотные: 1ПК90-12-8АтV /бетон В30 (М400), объем 1,28 м3, расход арматуры 122,15 кг/ (серия 1.241-1 вып. 39) | шт | 10 |  | 204248.88 | 23255.78 | 232557.8
1.14 | 02-01-01 | 26 | ТЕР06-01-041-12 | Устройство перекрытий по стальным балкам и монолитных участков при сборном железобетонном перекрытии площадью: более 5 м2 приведенной толщиной до 200 мм | 100 м3 | 0.0102 |  | 9207.24 | 1027780.73 | 10483.36
1.15 | 02-01-01 | 26.1 | ТССЦ-04.1.02.01-0009 | Бетон мелкозернистый, класс: В25 (М350) | м3 | 1.0353 |  | 6006.17 | 6605.45 | 6838.62
1.16 | 02-01-01 | 26.2 | ТССЦ-08.4.03.02-0002 | Горячекатаная арматурная сталь гладкая класса А-I, диаметром: 8 мм | т | 0.028 |  | 1382.08 | 56201.3 | 1573.64
1.17 | 02-01-01 | 26.3 | ТССЦ-08.4.03.03-0005 | Горячекатанная арматурная сталь класса А500 С, диаметром: 14 мм | т | 0.0663 |  | 3231.43 | 55494.81 | 3679.31
Лестницы Л-1
1.18 | 02-01-01 | 27 | ТЕР06-01-111-01 | Устройство лестничных маршей в опалубке типа "Дока": прямоугольных | 100 м3 | 0.019 |  | 46060.97 | 2760264.23 | 52445.02
1.19 | 02-01-01 | 27.1 | ТССЦ-04.1.02.05-0009 | Бетон тяжелый, класс: В25 (М350) | м3 | 1.9285 |  | 13669.61 | 8070.63 | 15564.21
Лестницы Л-2 (наружные)
1.2 | 02-01-01 | 29 | ТЕР06-01-111-01 | Устройство лестничных маршей в опалубке типа "Дока": прямоугольных | 100 м3 | 0.069 |  | 167275.96 | 2760295.77 | 190460.41
1.21 | 02-01-01 | 29.1 | ТССЦ-04.1.02.01-0009 | Бетон мелкозернистый, класс: В25 (М350) | м3 | 3.4545 |  | 20040.92 | 6605.47 | 22818.6
1.22 | 02-01-01 | 29.2 | ТССЦ-04.1.02.02-0009 | Бетон тяжелый для гидротехнических сооружений (на сульфатостойком портландцементе), класс: В25 (М350) | м3 | 0.6125 |  | 4626.48 | 8600.34 | 5267.71
1.23 | 02-01-01 | 29.3 | Тех.часть прил.15 таб.1,2 | Надбавка на водонепроницаемость W10, бетон класс В25 (М350) | м3 | 0.6525 |  | 74.77 | 130.47 | 85.13
1.24 | 02-01-01 | 29.4 | ТССЦ-08.4.03.02-0002 | Горячекатаная арматурная сталь гладкая класса А-I, диаметром: 8 мм | т | 0.0672 |  | 3317.04 | 56202.11 | 3776.78
1.25 | 02-01-01 | 29.5 | ТССЦ-08.4.03.03-0004 | Горячекатанная арматурная сталь класса А500 С, диаметром: 12 мм | т | 0.084 |  | 4165.61 | 56463.85 | 4742.96
1.26 | 02-01-01 | 29.6 | ТССЦ-08.4.03.03-0005 | Горячекатанная арматурная сталь класса А500 С, диаметром: 14 мм | т | 0.3458 |  | 16854.15 | 55494.9 | 19190.14
1.27 | 02-01-01 | 29.7 | ТССЦ-08.4.03.03-0007 | Горячекатанная арматурная сталь класса А500 С, диаметром: 18 мм | т | 0.1008 |  | 4912.95 | 55494.89 | 5593.88
Лестницы Л-3 (наружные)
1.28 | 02-01-01 | 30 | ТЕР06-01-111-01 | Устройство лестничных маршей в опалубке типа "Дока": прямоугольных | 100 м3 | 0.043 |  | 104244.49 | 2760297.12 | 118692.78
1.29 | 02-01-01 | 30.1 | ТССЦ-04.1.02.01-0009 | Бетон мелкозернистый, класс: В25 (М350) | м3 | 3.248 |  | 18842.92 | 6605.46 | 21454.53
1.3 | 02-01-01 | 30.2 | ТССЦ-04.1.02.02-0009 | Бетон тяжелый для гидротехнических сооружений (на сульфатостойком портландцементе), класс: В25 (М350) | м3 | 1.12 |  | 8459.8 | 8600.29 | 9632.32
1.31 | 02-01-01 | 30.3 | Тех.часть прил.15 таб.1,2 | Надбавка на водонепроницаемость W10, бетон класс В25 (М350) | м3 | 1.16 |  | 133.02 | 130.57 | 151.46
1.32 | 02-01-01 | 30.4 | ТССЦ-08.4.03.02-0002 | Горячекатаная арматурная сталь гладкая класса А-I, диаметром: 8 мм | т | 0.0408 |  | 2013.9 | 56201.63 | 2293.03
1.33 | 02-01-01 | 30.5 | ТССЦ-08.4.03.03-0004 | Горячекатанная арматурная сталь класса А500 С, диаметром: 12 мм | т | 0.069 |  | 3421.82 | 56464.99 | 3896.08
1.34 | 02-01-01 | 30.6 | ТССЦ-08.4.03.03-0005 | Горячекатанная арматурная сталь класса А500 С, диаметром: 14 мм | т | 0.15 |  | 7310.9 | 55494.6 | 8324.19
1.35 | 02-01-01 | 30.7 | ТССЦ-08.4.03.03-0007 | Горячекатанная арматурная сталь класса А500 С, диаметром: 18 мм | т | 0.0432 |  | 2105.54 | 55494.63 | 2397.37
Устройство стенового заполнения каркаса
1.36 | 02-01-01 | 31 | ТЕР08-03-004-01 | Кладка стен из газобетонных блоков на клее без облицовки толщиной: 400 мм при высоте этажа до 4 м | м3 | 4 |  | 16024.37 | 4561.34 | 18245.36
1.37 | 02-01-01 | 31.1 | ТССЦ-08.4.03.03-0031 | Горячекатаная арматурная сталь периодического профиля класса: А-III, диаметром 10 мм | т | -0.00312 |  | -148.74 | 54280.57 | -169.36
1.38 | 02-01-01 | 31.2 | ТССЦ-08.4.02.06-0003 | Сетка сварная из холоднотянутой проволоки 4-5 мм | т | 0.0504 |  | 3945.92 | 89143.34 | 4492.82
1.39 | 02-01-01 | 31.3 | ТССЦ-05.2.02.09-0017 | Блоки из ячеистых бетонов стеновые 1 категории, объемная масса: 600 кг/м3, класс В 3,5 | м3 | 4.04 |  | 22684.23 | 6393.13 | 25828.25
1.4 | 02-01-01 | 31.4 | ТССЦ-14.1.06.04-0008 | Клей монтажный «БОЛАРС» для укладки ячеистых блоков | т | 0.082 |  | 1849.44 | 25680.15 | 2105.77
Узлы крепления стен и перегородок
1.41 | 02-01-01 | 33 | ТЕР46-03-013-45 | Сверление горизонтальных отверстий в бетонных конструкциях стен перфоратором глубиной 200 мм диаметром: 20 мм | 100 шт | 5.08 |  | 26170.9 | 5865.78 | 29798.16
1.42 | 02-01-01 | 34 | ТЕР46-03-013-58 | На каждые 10 мм изменения глубины сверления добавлять или исключать: к расценке 46-03-013-45 (К=10 до 100 мм) | 100 шт | -5.08 |  | -9932.16 | 2226.13 | -11308.74
1.43 | 02-01-01 | 34.1 | ТССЦ-01.7.15.01-0001 | Болт анкерный с гайкой, размер: 12,0х130 мм | шт | 508 |  | 16239.74 | 36.4 | 18491.2
1.44 | 02-01-01 | 35 | ТЕР26-01-041-01 | Изоляция изделиями из пенопласта на битуме холодных поверхностей: стен и колонн прямоугольных | м3 | 0.072 |  | 1600.47 | 25309.65 | 1822.29
1.45 | 02-01-01 | 36 | ТССЦ-14.5.01.05-0001 | Герметик пенополиуретановый (пена монтажная) типа Makrofleks, Soudal в баллонах по 750 мл | шт | 2 |  | 854.43 | 486.43 | 972.86
1.46 | 02-01-01 | 36.1 | ТССЦ-12.2.05.09-0007 | Пенополистирол экструдированный ТЕХНОНИКОЛЬ XPS 45- 500 | м3 | 0.07112 |  | 1225.62 | 19621.64 | 1395.49
Устройство перегородок
Устройство перегородок толщиной 100 мм
1.47 | 02-01-01 | 38 | ТЕР08-04-003-01 | Кладка перегородок из газобетонных блоков на клее толщиной: 100 мм при высоте этажа до 4 м | 100 м2 | 2.0735 |  | 134137.51 | 73657.57 | 152728.97
1.48 | 02-01-01 | 38.1 | ТССЦ-08.4.03.03-0031 | Горячекатаная арматурная сталь периодического профиля класса: А-III, диаметром 10 мм | т | -0.064646 |  | -3081.09 | 54266.76 | -3508.13
1.49 | 02-01-01 | 38.2 | ТССЦ-08.4.02.06-0003 | Сетка сварная из холоднотянутой проволоки 4-5 мм | т | 0.3073 |  | 24059.38 | 89144.19 | 27394.01
1.5 | 02-01-01 | 38.3 | ТССЦ-05.2.02.09-0013 | Блоки из ячеистых бетонов стеновые 1 категории, объемная масса: 500 кг/м3, класс В 2,5 | м3 | 20.9426 |  | 127796.96 | 6948.02 | 145509.6
1.51 | 02-01-01 | 38.4 | ТССЦ-14.1.06.04-0008 | Клей монтажный «БОЛАРС» для укладки ячеистых блоков | т | 0.43971 |  | 9917.36 | 25680.12 | 11291.91
1.52 | 02-01-01 | 39 | ТЕР07-01-058-01 | Усиление сборных железобетонных конструкций: установкой каркасов, сеток и стержневой арматуры | т | 0.9608 |  | 49626.23 | 58809.77 | 56504.43
1.53 | 02-01-01 | 39.1 | ТССЦ-07.2.07.12-0003 | Конструктивные элементы вспомогательного назначения: массой не более 50 кг с преобладанием толстолистовой стали собираемые из двух и более деталей, с отверстиями и без отверстий, соединяемые на сварке | т | 0.8656 |  | 82848.8 | 108978.33 | 94331.64
1.54 | 02-01-01 | 39.2 | ТССЦ-07.2.07.12-0006 | Конструктивные элементы вспомогательного назначения: с преобладанием профильного проката собираемые из двух и более деталей, с отверстиями и без отверстий, соединяемые на сварке | т | 0.0972 |  | 8104.51 | 94936.16 | 9227.79
1.55 | 02-01-01 | 40 | ТЕР46-03-013-45 | Сверление горизонтальных отверстий в бетонных конструкциях стен перфоратором глубиной 200 мм диаметром: 20 мм | 100 шт | 4.99 |  | 25707.75 | 5865.9 | 29270.84
1.56 | 02-01-01 | 41 | ТЕР46-03-013-58 | На каждые 10 мм изменения глубины сверления добавлять или исключать: к расценке 46-03-013-45 (К=10 до 100 мм) | 100 шт | -4.99 |  | -9756.2 | 2226.13 | -11108.39
1.57 | 02-01-01 | 41.1 | ТССЦ-01.7.15.01-0001 | Болт анкерный с гайкой, размер: 12,0х130 мм | шт | 499 |  | 15952.03 | 36.4 | 18163.6
1.58 | 02-01-01 | 41.2 | ТССЦ-14.5.01.05-0001 | Герметик пенополиуретановый (пена монтажная) типа Makrofleks, Soudal в баллонах по 750 мл | шт | 8 |  | 3417.73 | 486.43 | 3891.44
1.59 | 02-01-01 | 42 | ТЕР26-01-041-01 | Изоляция изделиями из пенопласта на битуме холодных поверхностей: стен и колонн прямоугольных | м3 | 0.442 |  | 9822.11 | 25301.93 | 11183.45
1.6 | 02-01-01 | 42.1 | ТССЦ-12.2.05.09-0007 | Пенополистирол экструдированный ТЕХНОНИКОЛЬ XPS 45- 500 | м3 | 0.43314 |  | 7464.26 | 19621.38 | 8498.8
1.61 | 02-01-01 | 43 | ТЕР09-03-012-12 | Монтаж опорных стоек для пролетов: до 24 м | т | 2.099 |  | 28399.08 | 15405.05 | 32335.2
1.62 | 02-01-01 | 43.1 | ТССЦ-07.2.07.12-0003 | Конструктивные элементы вспомогательного назначения: массой не более 50 кг с преобладанием толстолистовой стали собираемые из двух и более деталей, с отверстиями и без отверстий, соединяемые на сварке | т | 0.661 |  | 63266 | 108978.32 | 72034.67
1.63 | 02-01-01 | 43.2 | ТССЦ-07.2.07.12-0006 | Конструктивные элементы вспомогательного назначения: с преобладанием профильного проката собираемые из двух и более деталей, с отверстиями и без отверстий, соединяемые на сварке | т | 1.438 |  | 119900.42 | 94936.45 | 136518.62
Устройство перегородок толщиной 200 мм
1.64 | 02-01-01 | 44 | ТЕР08-04-003-03 | Кладка перегородок из газобетонных блоков на клее толщиной: 200 мм при высоте этажа до 4 м | 100 м2 | 6.2734 |  | 540508.92 | 98100.46 | 615423.43
1.65 | 02-01-01 | 44.1 | ТССЦ-08.4.03.03-0031 | Горячекатаная арматурная сталь периодического профиля класса: А-III, диаметром 10 мм | т | -0.19418 |  | -9254.74 | 54266.39 | -10537.45
1.66 | 02-01-01 | 44.2 | ТССЦ-05.2.02.09-0013 | Блоки из ячеистых бетонов стеновые 1 категории, объемная масса: 500 кг/м3, класс В 2,5 | м3 | 126.725 |  | 773307.25 | 6948.02 | 880487.83
1.67 | 02-01-01 | 44.3 | ТССЦ-14.1.06.04-0008 | Клей монтажный «БОЛАРС» для укладки ячеистых блоков | т | 2.5716 |  | 57999.19 | 25680.13 | 66037.87
1.68 | 02-01-01 | 44.4 | ТССЦ-08.4.02.06-0003 | Сетка сварная из холоднотянутой проволоки 4-5 мм | т | 1.2048 |  | 94327.09 | 89144.11 | 107400.82
1.69 | 02-01-01 | 45 | ТЕР07-01-058-01 | Усиление сборных железобетонных конструкций: установкой каркасов, сеток и стержневой арматуры | т | 4.1239 |  | 213003.38 | 58809.78 | 242525.65
1.7 | 02-01-01 | 45.1 | ТССЦ-07.2.07.12-0003 | Конструктивные элементы вспомогательного назначения: массой не более 50 кг с преобладанием толстолистовой стали собираемые из двух и более деталей, с отверстиями и без отверстий, соединяемые на сварке | т | 3.4599 |  | 331155.8 | 108978.29 | 377053.99
1.71 | 02-01-01 | 45.2 | ТССЦ-07.2.07.12-0006 | Конструктивные элементы вспомогательного назначения: с преобладанием профильного проката собираемые из двух и более деталей, с отверстиями и без отверстий, соединяемые на сварке | т | 0.664 |  | 55364.31 | 94936.45 | 63037.8
1.72 | 02-01-01 | 46 | ТЕР46-03-013-45 | Сверление горизонтальных отверстий в бетонных конструкциях стен перфоратором глубиной 200 мм диаметром: 20 мм | 100 шт | 18.72 |  | 96442.59 | 5865.89 | 109809.46
1.73 | 02-01-01 | 47 | ТЕР46-03-013-58 | На каждые 10 мм изменения глубины сверления добавлять или исключать: к расценке 46-03-013-45 (К=10 до 100 мм) | 100 шт | -18.72 |  | -36600.38 | 2226.13 | -41673.15
1.74 | 02-01-01 | 47.1 | ТССЦ-01.7.15.01-0001 | Болт анкерный с гайкой, размер: 12,0х130 мм | шт | 1872 |  | 59844.1 | 36.4 | 68140.8
1.75 | 02-01-01 | 47.2 | ТССЦ-14.5.01.05-0001 | Герметик пенополиуретановый (пена монтажная) типа Makrofleks, Soudal в баллонах по 750 мл | шт | 29 |  | 12389.29 | 486.43 | 14106.47
1.76 | 02-01-01 | 48 | ТЕР26-01-041-01 | Изоляция изделиями из пенопласта на битуме холодных поверхностей: стен и колонн прямоугольных | м3 | 1.973 |  | 43844.63 | 25302.33 | 49921.5
1.77 | 02-01-01 | 48.1 | ТССЦ-12.2.05.09-0007 | Пенополистирол экструдированный ТЕХНОНИКОЛЬ XPS 45- 500 | м3 | 1.9335 |  | 33319.8 | 19621.37 | 37937.92
1.78 | 02-01-01 | 49 | ТЕР09-03-012-12 | Монтаж опорных стоек для пролетов: до 24 м | т | 4.486 |  | 60695.36 | 15405.2 | 69107.73
1.79 | 02-01-01 | 49.1 | ТССЦ-07.2.07.12-0003 | Конструктивные элементы вспомогательного назначения: массой не более 50 кг с преобладанием толстолистовой стали собираемые из двух и более деталей, с отверстиями и без отверстий, соединяемые на сварке | т | 1.111 |  | 106336.67 | 108978.34 | 121074.94
1.8 | 02-01-01 | 49.2 | ТССЦ-07.2.07.12-0006 | Конструктивные элементы вспомогательного назначения: с преобладанием профильного проката собираемые из двух и более деталей, с отверстиями и без отверстий, соединяемые на сварке | т | 3.375 |  | 281407.56 | 94936.49 | 320410.65
Устройство стен парапета толщ. 200мм высотой до 1,2 м
1.81 | 02-01-01 | 53 | ТЕР08-04-003-03 | Кладка перегородок из газобетонных блоков на клее толщиной: 200 мм при высоте этажа до 4 м | 100 м2 | 0.382 |  | 32911.73 | 98097.63 | 37473.29
1.82 | 02-01-01 | 53.1 | ТССЦ-08.4.03.03-0031 | Горячекатаная арматурная сталь периодического профиля класса: А-III, диаметром 10 мм | т | -0.011842 |  | -564.41 | 54267.63 | -642.64
1.83 | 02-01-01 | 53.2 | ТССЦ-08.4.02.06-0003 | Сетка сварная из холоднотянутой проволоки 4-5 мм | т | 0.073 |  | 5715.35 | 89143.8 | 6507.5
1.84 | 02-01-01 | 53.3 | ТССЦ-05.2.02.09-0017 | Блоки из ячеистых бетонов стеновые 1 категории, объемная масса: 600 кг/м3, класс В 3,5 | м3 | 7.7164 |  | 43326.94 | 6393.14 | 49332.03
1.85 | 02-01-01 | 53.4 | ТССЦ-14.1.06.04-0008 | Клей монтажный «БОЛАРС» для укладки ячеистых блоков | т | 0.15661 |  | 3532.29 | 25680.28 | 4021.87
1.86 | 02-01-01 | 54 | ТЕР06-01-035-01 | Устройство поясов: в опалубке | 100 м3 | 0.063 |  | 78590.78 | 1420372.41 | 89483.46
1.87 | 02-01-01 | 54.1 | ТССЦ-04.1.02.01-0009 | Бетон мелкозернистый, класс: В25 (М350) | м3 | 6.3945 |  | 37097 | 6605.46 | 42238.61
1.88 | 02-01-01 | 54.2 | ТССЦ-08.4.03.02-0001 | Горячекатаная арматурная сталь гладкая класса А-I, диаметром: 6 мм | т | 0.104 |  | 5144.01 | 56317.02 | 5856.97
1.89 | 02-01-01 | 54.3 | ТССЦ-08.4.03.03-0003 | Горячекатанная арматурная сталь класса А500 С, диаметром: 10 мм | т | 0.387 |  | 19941.55 | 58670.41 | 22705.45
Устройство вентканалов выше уровня кровли
1.9 | 02-01-01 | 55 | ТЕР08-04-003-01 | Кладка перегородок из газобетонных блоков на клее толщиной: 100 мм при высоте этажа до 4 м | 100 м2 | 0.32 |  | 20700.97 | 73656.64 | 23570.12
1.91 | 02-01-01 | 55.1 | ТССЦ-05.2.02.09-0013 | Блоки из ячеистых бетонов стеновые 1 категории, объемная масса: 500 кг/м3, класс В 2,5 | м3 | 3.232 |  | 19722.48 | 6948.02 | 22456
1.92 | 02-01-01 | 55.2 | ТССЦ-14.1.06.04-0008 | Клей монтажный «БОЛАРС» для укладки ячеистых блоков | т | 0.067918 |  | 1531.8 | 25679.61 | 1744.11
1.93 | 02-01-01 | 56 | ТЕР06-01-035-01 | Устройство поясов: в опалубке | 100 м3 | 0.051 |  | 63620.19 | 1420351.93 | 72437.95
1.94 | 02-01-01 | 56.1 | ТССЦ-04.1.02.05-0009 | Бетон тяжелый, класс: В25 (М350) | м3 | 5.177 |  | 36695.53 | 8070.61 | 41781.55
1.95 | 02-01-01 | 56.2 | ТССЦ-08.4.03.03-0003 | Горячекатанная арматурная сталь класса А500 С, диаметром: 10 мм | т | 0.315 |  | 16231.49 | 58670.4 | 18481.18
1.96 | 02-01-01 | 56.3 | ТССЦ-08.4.03.02-0001 | Горячекатаная арматурная сталь гладкая класса А-I, диаметром: 6 мм | т | 0.085 |  | 4204.24 | 56317.03 | 4786.95
1.97 | 02-01-01 | 57 | ТЕР06-01-015-07 | Установка закладных деталей весом: до 4 кг | т | 0.653 |  | 138943.21 | 242267.59 | 158200.74
1.98 | 02-01-01 | 57.1 | ТССЦ-08.4.01.02-0013 | Детали закладные и накладные изготовленные: с применением сварки, гнутья, сверления (пробивки) отверстий (при наличии одной из этих операций или всего перечня в любых сочетаниях) поставляемые отдельно | т | 0.653 |  | 44123.83 | 76936.28 | 50239.39
1.99 | 02-01-01 | 58 | ТЕР12-01-008-02 | Устройство обделок на фасадах (наружные подоконники, пояски, балконы и др.): без водосточных труб (обшивка стен вентканалов) | 100 м2 | 0.2048 |  | 1454.45 | 8086.12 | 1656.04
1.1 | 02-01-01 | 58.1 | ТССЦ-08.3.05.05-0053 | Сталь листовая оцинкованная толщиной листа: 0,7 мм | т | -0.006349 |  | -482.45 | 86520.33 | -549.32
1.101 | 02-01-01 | 58.2 | ТССЦ-08.3.09.05-0044 | Профили холодногнутые из оцинкованной стали толщиной: 0,6-0,65 мм, сумма размеров равная ширине исходной заготовки 151-200 мм | т | 0.006349 |  | 830.9 | 149009.72 | 946.06
1.102 | 02-01-01 | 58.3 | СтройКомплект Ч.5 стр.212 | Профиль Г-образный оцинкованный 40х40 толщ. 1мм | шт | 256 |  | 16811.53 | 74.77 | 19141.12
1.103 | 02-01-01 | 58.4 | ТССЦ-08.1.02.25-0082 | Костыль кровельный из оцинкованной стали размером 4х40х400 мм | шт | 256 |  | 12048.38 | 53.59 | 13719.04
Крыльцо №1
Устройство монолитных Ж/Б фундаментов
1.104 | 02-01-01 | 59 | ТЕР06-01-001-01 | Устройство бетонной подготовки | 100 м3 | 0.0144 |  | 2894.11 | 228835.67 | 3295.23
1.105 | 02-01-01 | 59.1 | ТССЦ-04.1.02.01-0003 | Бетон мелкозернистый, класс: В7,5 (М100) | м3 | 1.4688 |  | 6090.7 | 4721.45 | 6934.87
1.106 | 02-01-01 | 60 | ТЕР06-01-001-22 | Устройство ленточных фундаментов: железобетонных при ширине по верху до 1000 мм | 100 м3 | 0.09 |  | 49670.57 | 628387.9 | 56554.91
1.107 | 02-01-01 | 60.1 | ТССЦ-04.1.02.02-0009 | Бетон тяжелый для гидротехнических сооружений (на сульфатостойком портландцементе), класс: В25 (М350) | м3 | 9.135 |  | 69000.44 | 8600.32 | 78563.92
1.108 | 02-01-01 | 60.2 | Тех.часть прил.15 таб.1,2 | Надбавка на водонепроницаемость W10, бетон класс В25 (М350) | м3 | 9.135 |  | 1047.22 | 130.53 | 1192.39
1.109 | 02-01-01 | 60.3 | ТССЦ-08.4.03.03-0003 | Горячекатанная арматурная сталь класса А500 С, диаметром: 10 мм | т | 0.4157 |  | 21420.42 | 58670.41 | 24389.29
1.11 | 02-01-01 | 60.4 | ТССЦ-08.4.03.02-0001 | Горячекатаная арматурная сталь гладкая класса А-I, диаметром: 6 мм | т | 0.041 |  | 2027.93 | 56317.1 | 2309
Устройство монолитной Ж/Б плиты
1.111 | 02-01-01 | 61 | ТЕР06-01-001-01 | Устройство бетонной подготовки | 100 м3 | 0.024 |  | 4822.67 | 228795.5 | 5491.09
1.112 | 02-01-01 | 61.1 | ТССЦ-04.1.02.01-0003 | Бетон мелкозернистый, класс: В7,5 (М100) | м3 | 2.448 |  | 10151.08 | 4721.41 | 11558.01
1.113 | 02-01-01 | 62 | ТЕР06-01-001-16 | Устройство фундаментных плит железобетонных: плоских | 100 м3 | 0.044 |  | 11903.14 | 308020.8 | 13552.92
1.114 | 02-01-01 | 62.1 | ТССЦ-04.1.02.02-0009 | Бетон тяжелый для гидротехнических сооружений (на сульфатостойком портландцементе), класс: В25 (М350) | м3 | 4.466 |  | 33733.52 | 8600.31 | 38408.98
1.115 | 02-01-01 | 62.2 | Тех.часть прил.15 таб.1,2 | Надбавка на водонепроницаемость W10, бетон класс В25 (М350) | м3 | 4.466 |  | 512.02 | 130.54 | 582.99
1.116 | 02-01-01 | 62.3 | ТССЦ-08.4.03.03-0003 | Горячекатанная арматурная сталь класса А500 С, диаметром: 10 мм | т | 0.2715 |  | 13990 | 58670.4 | 15929.01
1.117 | 02-01-01 | 62.4 | ТССЦ-08.4.03.02-0002 | Горячекатаная арматурная сталь гладкая класса А-I, диаметром: 8 мм | т | 0.035 |  | 1727.6 | 56201.3 | 1967.05
Устройство монолитного Ж/Б пандуса
1.118 | 02-01-01 | 63 | ТЕР06-01-001-01 | Устройство бетонной подготовки | 100 м3 | 0.0027 |  | 542.84 | 228917.64 | 618.08
1.119 | 02-01-01 | 63.1 | ТССЦ-04.1.02.01-0003 | Бетон мелкозернистый, класс: В7,5 (М100) | м3 | 0.2754 |  | 1141.97 | 4721.3 | 1300.25
1.12 | 02-01-01 | 64 | ТЕР06-01-004-05 | Устройство: железобетонных пандусов | м3 | 0.45 |  | 1369.42 | 3464.94 | 1559.22
1.121 | 02-01-01 | 64.1 | ТССЦ-04.1.02.02-0009 | Бетон тяжелый для гидротехнических сооружений (на сульфатостойком портландцементе), класс: В25 (М350) | м3 | 0.45675 |  | 3450.06 | 8600.41 | 3928.24
1.122 | 02-01-01 | 64.2 | Тех.часть прил.15 таб.1,2 | Надбавка на водонепроницаемость W10, бетон класс В25 (М350) | м3 | 0.45675 |  | 52.39 | 130.6 | 59.65
1.123 | 02-01-01 | 64.3 | ТССЦ-08.4.03.03-0003 | Горячекатанная арматурная сталь класса А500 С, диаметром: 10 мм | т | 0.028 |  | 1442.82 | 58671.24 | 1642.79
Гидроизоляция
1.124 | 02-01-01 | 65 | ТЕР46-08-003-03 | Приготовление двухкомпонентных составов серии MASTERSEAL | м3 | 0.066 |  | 341.78 | 5896.22 | 389.15
1.125 | 02-01-01 | 66 | ТЕР13-03-006-02 | Гидроизоляция поверхности бетонных и железобетонных конструкций в два слоя защитными покрытиями серии MASTERSEAL: горизонтальной ( днище по бетонной подготовке) | 100 м2 | 0.22 |  | 4047.65 | 20948.43 | 4608.65
1.126 | 02-01-01 | 66.1 | ТССЦ-14.2.03.06-0005 | Покрытие эластичное полимерцементное двухкомпонентное MASTERSEAL 588, компонент 1, цвет белый, серый, светло- серый | кг | 88 |  | 15410 | 199.38 | 17545.44
1.127 | 02-01-01 | 66.2 | ТССЦ-14.2.03.06-0006 | Покрытие эластичное полимерцементное двухкомпонентное MASTERSEAL 588, компонент 2 | л | 27.5 |  | 29345.56 | 1215.01 | 33412.78
Устройство козырька над крыльцом №1
1.128 | 02-01-01 | 67 | ТЕР09-03-014-01 | Монтаж связей и распорок из одиночных и парных уголков, гнутосварных профилей для пролетов: до 24 м при высоте здания до 25 м | т | 1.5918 |  | 114599.41 | 81971.91 | 130482.89
1.129 | 02-01-01 | 67.1 | ТССЦ-07.2.07.12-0019 | Отдельные конструктивные элементы зданий и сооружений с преобладанием: горячекатаных профилей, средняя масса сборочной единицы до 0,1 т | т | 1.5808 |  | 117956.41 | 84960.25 | 134305.16
1.13 | 02-01-01 | 67.2 | ТССЦ-08.3.07.01-0076 | Сталь полосовая, марка стали: Ст3сп шириной 50-200 мм толщиной 4-5 мм | т | 0.011 |  | 726.65 | 75214.88 | 827.36
1.131 | 02-01-01 | 68 | ТЕР09-04-002-01 | Монтаж кровельного покрытия: из профилированного листа при высоте здания до 25 м | 100 м2 | 0.28 |  | 12303.49 | 50031.26 | 14008.75
1.132 | 02-01-01 | 68.1 | ТССЦ-08.3.09.02-0010 | Профилированный лист оцинкованный окрашенный: Н60-845-0,8 | т | 0.2772 |  | 22542.68 | 92594.14 | 25667.1
1.133 | 02-01-01 | 69 | ТЕР13-03-004-06 | Окраска металлических огрунтованных поверхностей: эмалью ХВ-124 | 100 м2 | 0.56 |  | 7550.35 | 15351.48 | 8596.83
Крыльцо №4
Устройство монолитной Ж/Б плиты
1.134 | 02-01-01 | 70 | ТЕР06-01-001-01 | Устройство бетонной подготовки | 100 м3 | 0.0066 |  | 1326.43 | 228829.27 | 1510.27
1.135 | 02-01-01 | 70.1 | ТССЦ-04.1.02.01-0003 | Бетон мелкозернистый, класс: В7,5 (М100) | м3 | 0.6732 |  | 2791.52 | 4721.37 | 3178.43
1.136 | 02-01-01 | 71 | ТЕР06-01-001-16 | Устройство фундаментных плит железобетонных: плоских | 100 м3 | 0.046 |  | 12442.75 | 307985.11 | 14167.32
1.137 | 02-01-01 | 71.1 | ТССЦ-04.1.02.02-0009 | Бетон тяжелый для гидротехнических сооружений (на сульфатостойком портландцементе), класс: В25 (М350) | м3 | 4.669 |  | 35266.92 | 8600.32 | 40154.89
1.138 | 02-01-01 | 71.2 | Тех.часть прил.15 таб.1,2 | Надбавка на водонепроницаемость W10, бетон класс В25 (М350) | м3 | 4.669 |  | 535.29 | 130.54 | 609.49
1.139 | 02-01-01 | 71.3 | ТССЦ-08.4.03.03-0003 | Горячекатанная арматурная сталь класса А500 С, диаметром: 10 мм | т | 0.0494 |  | 2545.54 | 58671.09 | 2898.35
1.14 | 02-01-01 | 71.4 | ТССЦ-08.4.03.02-0002 | Горячекатаная арматурная сталь гладкая класса А-I, диаметром: 8 мм | т | 0.0064 |  | 315.95 | 56209.48 | 359.74
Гидроизоляция
1.141 | 02-01-01 | 72 | ТЕР46-08-003-03 | Приготовление двухкомпонентных составов серии MASTERSEAL | м3 | 0.0198 |  | 102.34 | 5885.07 | 116.52
1.142 | 02-01-01 | 73 | ТЕР13-03-006-02 | Гидроизоляция поверхности бетонных и железобетонных конструкций в два слоя защитными покрытиями серии MASTERSEAL: горизонтальной ( днище по бетонной подготовке) | 100 м2 | 0.066 |  | 1213.47 | 20934.2 | 1381.66
1.143 | 02-01-01 | 73.1 | ТССЦ-14.2.03.06-0005 | Покрытие эластичное полимерцементное двухкомпонентное MASTERSEAL 588, компонент 1, цвет белый, серый, светло- серый | кг | 26.4 |  | 4623.02 | 199.39 | 5263.9
1.144 | 02-01-01 | 73.2 | ТССЦ-14.2.03.06-0006 | Покрытие эластичное полимерцементное двухкомпонентное MASTERSEAL 588, компонент 2 | л | 8.25 |  | 8803.63 | 1215.01 | 10023.83
Устройство козырька над крыльцом КР4
1.145 | 02-01-01 | 74 | ТЕР09-03-014-01 | Монтаж связей и распорок из одиночных и парных уголков, гнутосварных профилей для пролетов: до 24 м при высоте здания до 25 м | т | 0.18888 |  | 13598.66 | 81974.98 | 15483.43
1.146 | 02-01-01 | 74.1 | ТССЦ-07.2.07.12-0019 | Отдельные конструктивные элементы зданий и сооружений с преобладанием: горячекатаных профилей, средняя масса сборочной единицы до 0,1 т | т | 0.186 |  | 13879 | 84960.37 | 15802.63
1.147 | 02-01-01 | 74.2 | ТССЦ-08.3.07.01-0076 | Сталь полосовая, марка стали: Ст3сп шириной 50-200 мм толщиной 4-5 мм | т | 0.00288 |  | 190.21 | 75199 | 216.57
1.148 | 02-01-01 | 75 | ТЕР09-04-002-01 | Монтаж кровельного покрытия: из профилированного листа при высоте здания до 25 м | 100 м2 | 0.04 |  | 1757.47 | 50026.38 | 2001.06
1.149 | 02-01-01 | 75.1 | ТССЦ-08.3.09.02-0010 | Профилированный лист оцинкованный окрашенный: Н60-845-0,8 | т | 0.0396 |  | 3220.42 | 92595.21 | 3666.77
1.15 | 02-01-01 | 76 | ТЕР13-03-004-06 | Окраска металлических огрунтованных поверхностей: эмалью ХВ-124 | 100 м2 | 0.066 |  | 889.98 | 15353.5 | 1013.33
Крыльцо №5
Устройство монолитных Ж/Б фундаментов
1.151 | 02-01-01 | 77 | ТЕР06-01-001-01 | Устройство бетонной подготовки | 100 м3 | 0.0162 |  | 3254.34 | 228727.87 | 3705.39
1.152 | 02-01-01 | 77.1 | ТССЦ-04.1.02.01-0003 | Бетон мелкозернистый, класс: В7,5 (М100) | м3 | 1.652 |  | 6850.3 | 4721.4 | 7799.75
1.153 | 02-01-01 | 78 | ТЕР06-01-001-22 | Устройство ленточных фундаментов: железобетонных при ширине по верху до 1000 мм | 100 м3 | 0.1012 |  | 55851.12 | 628380.29 | 63592.09
1.154 | 02-01-01 | 78.1 | ТССЦ-04.1.02.02-0009 | Бетон тяжелый для гидротехнических сооружений (на сульфатостойком портландцементе), класс: В25 (М350) | м3 | 10.27 |  | 77573.55 | 8600.32 | 88325.29
1.155 | 02-01-01 | 78.2 | Тех.часть прил.15 таб.1,2 | Надбавка на водонепроницаемость W10, бетон класс В25 (М350) | м3 | 10.27 |  | 1177.4 | 130.53 | 1340.54
1.156 | 02-01-01 | 78.3 | ТССЦ-08.4.03.03-0003 | Горячекатанная арматурная сталь класса А500 С, диаметром: 10 мм | т | 0.4677 |  | 24099.96 | 58670.55 | 27440.22
1.157 | 02-01-01 | 78.4 | ТССЦ-08.4.03.02-0001 | Горячекатаная арматурная сталь гладкая класса А-I, диаметром: 6 мм | т | 0.0462 |  | 2285.09 | 56316.09 | 2601.8
Устройство монолитной Ж/Б плиты
1.158 | 02-01-01 | 79 | ТЕР06-01-001-01 | Устройство бетонной подготовки | 100 м3 | 0.0257 |  | 5163.59 | 228765.12 | 5879.26
1.159 | 02-01-01 | 79.1 | ТССЦ-04.1.02.01-0003 | Бетон мелкозернистый, класс: В7,5 (М100) | м3 | 2.621 |  | 10868.5 | 4721.43 | 12374.87
1.16 | 02-01-01 | 80 | ТЕР06-01-001-16 | Устройство фундаментных плит железобетонных: плоских | 100 м3 | 0.0692 |  | 18718.77 | 307994.1 | 21313.19
1.161 | 02-01-01 | 80.1 | ТССЦ-04.1.02.02-0009 | Бетон тяжелый для гидротехнических сооружений (на сульфатостойком портландцементе), класс: В25 (М350) | м3 | 7.024 |  | 53055.16 | 8600.31 | 60408.58
1.162 | 02-01-01 | 80.2 | Тех.часть прил.15 таб.1,2 | Надбавка на водонепроницаемость W10, бетон класс В25 (М350) | м3 | 7.024 |  | 805.24 | 130.53 | 916.84
1.163 | 02-01-01 | 80.3 | ТССЦ-08.4.03.03-0003 | Горячекатанная арматурная сталь класса А500 С, диаметром: 10 мм | т | 0.3042 |  | 15674.98 | 58670.39 | 17847.53
1.164 | 02-01-01 | 80.4 | ТССЦ-08.4.03.02-0002 | Горячекатаная арматурная сталь гладкая класса А-I, диаметром: 8 мм | т | 0.039 |  | 1925.1 | 56203.05 | 2191.92
Гидроизоляция
1.165 | 02-01-01 | 81 | ТЕР46-08-003-03 | Приготовление двухкомпонентных составов серии MASTERSEAL | м3 | 0.0741 |  | 384.25 | 5904.28 | 437.51
1.166 | 02-01-01 | 82 | ТЕР13-03-006-02 | Гидроизоляция поверхности бетонных и железобетонных конструкций в два слоя защитными покрытиями серии MASTERSEAL: горизонтальной ( днище по бетонной подготовке) | 100 м2 | 0.247 |  | 4543.58 | 20944.62 | 5173.32
1.167 | 02-01-01 | 82.1 | ТССЦ-14.2.03.06-0005 | Покрытие эластичное полимерцементное двухкомпонентное MASTERSEAL 588, компонент 1, цвет белый, серый, светло- серый | кг | 98.8 |  | 17301.26 | 199.38 | 19698.74
1.168 | 02-01-01 | 82.2 | ТССЦ-14.2.03.06-0006 | Покрытие эластичное полимерцементное двухкомпонентное MASTERSEAL 588, компонент 2 | л | 30.875 |  | 32947.02 | 1215.01 | 37513.43
Устройство козырька над крыльцом КР5
1.169 | 02-01-01 | 83 | ТЕР09-03-014-01 | Монтаж связей и распорок из одиночных и парных уголков, гнутосварных профилей для пролетов: до 24 м при высоте здания до 25 м | т | 1.1059 |  | 79617.78 | 81971.97 | 90652.8
1.17 | 02-01-01 | 83.1 | ТССЦ-07.2.07.12-0019 | Отдельные конструктивные элементы зданий и сооружений с преобладанием: горячекатаных профилей, средняя масса сборочной единицы до 0,1 т | т | 1.0934 |  | 81587.58 | 84960.32 | 92895.61
1.171 | 02-01-01 | 83.2 | ТССЦ-08.3.07.01-0076 | Сталь полосовая, марка стали: Ст3сп шириной 50-200 мм толщиной 4-5 мм | т | 0.0125 |  | 825.75 | 75215.92 | 940.2
1.172 | 02-01-01 | 84 | ТЕР09-04-002-01 | Монтаж кровельного покрытия: из профилированного листа при высоте здания до 25 м | 100 м2 | 0.273 |  | 11996.21 | 50032.54 | 13658.88
1.173 | 02-01-01 | 84.1 | ТССЦ-08.3.09.02-0010 | Профилированный лист оцинкованный окрашенный: Н60-845-0,8 | т | 0.27027 |  | 21979.07 | 92593.96 | 25025.37
1.174 | 02-01-01 | 85 | ТЕР13-03-004-06 | Окраска металлических огрунтованных поверхностей: эмалью ХВ-124 | 100 м2 | 0.385 |  | 5191.19 | 15352.44 | 5910.69
Вход в подвал
Устройство монолитной Ж/Б плиты, Ж/Б марша, ступеней
1.175 | 02-01-01 | 86 | ТЕР06-01-001-01 | Устройство бетонной подготовки | 100 м3 | 0.0061 |  | 1225.41 | 228729.81 | 1395.25
1.176 | 02-01-01 | 86.1 | ТССЦ-04.1.02.01-0003 | Бетон мелкозернистый, класс: В7,5 (М100) | м3 | 0.622 |  | 2579.28 | 4721.49 | 2936.77
1.177 | 02-01-01 | 87 | ТЕР06-01-001-16 | Устройство фундаментных плит железобетонных: плоских | 100 м3 | 0.0245 |  | 6627.49 | 308002.45 | 7546.06
1.178 | 02-01-01 | 87.1 | ТССЦ-04.1.02.02-0009 | Бетон тяжелый для гидротехнических сооружений (на сульфатостойком портландцементе), класс: В25 (М350) | м3 | 2.487 |  | 18785.37 | 8600.33 | 21389.02
1.179 | 02-01-01 | 87.2 | Тех.часть прил.15 таб.1,2 | Надбавка на водонепроницаемость W10, бетон класс В25 (М350) | м3 | 2.487 |  | 285.14 | 130.54 | 324.65
1.18 | 02-01-01 | 87.3 | ТССЦ-08.4.03.03-0003 | Горячекатанная арматурная сталь класса А500 С, диаметром: 10 мм | т | 0.145 |  | 7471.63 | 58670.33 | 8507.2
1.181 | 02-01-01 | 87.4 | ТССЦ-08.4.03.02-0002 | Горячекатаная арматурная сталь гладкая класса А-I, диаметром: 8 мм | т | 0.038 |  | 1875.72 | 56202.49 | 2135.69
Гидроизоляция
1.182 | 02-01-01 | 88 | ТЕР46-08-003-03 | Приготовление двухкомпонентных составов серии MASTERSEAL | м3 | 0.0408 |  | 211.43 | 5900.35 | 240.73
1.183 | 02-01-01 | 89 | ТЕР13-03-006-02 | Гидроизоляция поверхности бетонных и железобетонных конструкций в два слоя защитными покрытиями серии MASTERSEAL: горизонтальной ( днище по бетонной подготовке) | 100 м2 | 0.136 |  | 2502.48 | 20950.91 | 2849.32
1.184 | 02-01-01 | 89.1 | ТССЦ-14.2.03.06-0005 | Покрытие эластичное полимерцементное двухкомпонентное MASTERSEAL 588, компонент 1, цвет белый, серый, светло- серый | кг | 54.4 |  | 9526.2 | 199.38 | 10846.27
1.185 | 02-01-01 | 89.2 | ТССЦ-14.2.03.06-0006 | Покрытие эластичное полимерцементное двухкомпонентное MASTERSEAL 588, компонент 2 | л | 17 |  | 18140.86 | 1215.01 | 20655.17
Дренаж (отвод воды)
1.186 | 02-01-01 | 92 | ТЕР23-01-001-02 | Устройство основания под трубопроводы: щебеночного | 10 м3 | 0.1 |  | 2904.78 | 33073.83 | 3307.38
1.187 | 02-01-01 | 92.1 | ТССЦ-02.2.05.04-0081 | Щебень из природного камня для строительных работ марка: 400, фракция 10-20 мм | м3 | -1.25 |  | -1787.19 | 1627.92 | -2034.9
1.188 | 02-01-01 | 92.2 | ТССЦ-02.2.05.04-0082 | Щебень из природного камня для строительных работ марка: 400, фракция 20-40 мм | м3 | 1.25 |  | 1756.29 | 1599.77 | 1999.71
1.189 | 02-01-01 | 92.3 | ТССЦ-23.5.02.02-0011 | Трубы стальные электросварные прямошовные диаметром: 50-80 мм | т | 0.0059 |  | 474.9 | 91647.65 | 540.72
Устройство козырька над спуском в подвал
1.19 | 02-01-01 | 93 | ТЕР09-03-014-01 | Монтаж связей и распорок из одиночных и парных уголков, гнутосварных профилей для пролетов: до 24 м при высоте здания до 25 м | т | 0.92252 |  | 66415.4 | 81971.75 | 75620.58
1.191 | 02-01-01 | 93.1 | ТССЦ-07.2.07.12-0019 | Отдельные конструктивные элементы зданий и сооружений с преобладанием: горячекатаных профилей, средняя масса сборочной единицы до 0,1 т | т | 0.91392 |  | 68195.03 | 84960.24 | 77646.86
1.192 | 02-01-01 | 93.2 | ТССЦ-08.3.07.01-0076 | Сталь полосовая, марка стали: Ст3сп шириной 50-200 мм толщиной 4-5 мм | т | 0.0086 |  | 568.14 | 75219.09 | 646.88
1.193 | 02-01-01 | 94 | ТЕР09-04-002-01 | Монтаж кровельного покрытия: из профилированного листа при высоте здания до 25 м | 100 м2 | 0.202 |  | 8877.12 | 50037.07 | 10107.49
1.194 | 02-01-01 | 94.1 | ТССЦ-08.3.09.02-0010 | Профилированный лист оцинкованный окрашенный: Н60-845-0,8 | т | 0.19998 |  | 16262.92 | 92594.06 | 18516.96
1.195 | 02-01-01 | 95 | ТЕР13-03-004-06 | Окраска металлических огрунтованных поверхностей: эмалью ХВ-124 | 100 м2 | 0.323 |  | 4355.9 | 15354.88 | 4959.63
Приямки
Устройство монолитной Ж/Б плиты приямка (4 шт.)
1.196 | 02-01-01 | 97 | ТЕР06-01-024-03 | Устройство стен подвалов и подпорных стен железобетонных высотой: до 3 м, толщиной до 300 мм | 100 м3 | 0.109 |  | 131588.95 | 1374561.27 | 149827.18
1.197 | 02-01-01 | 97.1 | ТССЦ-04.1.02.02-0009 | Бетон тяжелый для гидротехнических сооружений (на сульфатостойком портландцементе), класс: В25 (М350) | м3 | 11.0635 |  | 83567.19 | 8600.32 | 95149.64
1.198 | 02-01-01 | 97.2 | Тех.часть прил.15 таб.1,2 | Надбавка на водонепроницаемость W10, бетон класс В25 (М350) | м3 | 11.2255 |  | 1286.89 | 130.53 | 1465.26
1.199 | 02-01-01 | 97.3 | ТССЦ-08.4.03.03-0004 | Горячекатанная арматурная сталь класса А500 С, диаметром: 12 мм | т | 0.2565 |  | 12720.07 | 56464.22 | 14483.07
1.2 | 02-01-01 | 97.4 | ТССЦ-08.4.03.02-0002 | Горячекатаная арматурная сталь гладкая класса А-I, диаметром: 8 мм | т | 0.013 |  | 641.67 | 56200.42 | 730.61
Гидроизоляция горизонтальная
1.201 | 02-01-01 | 99 | ТЕР13-03-006-02 | Гидроизоляция поверхности бетонных и железобетонных конструкций в два слоя защитными покрытиями серии MASTERSEAL: горизонтальной ( днище по бетонной подготовке) | 100 м2 | 0.0069 |  | 127.35 | 21014.6 | 145
1.202 | 02-01-01 | 99.1 | ТССЦ-14.2.03.06-0005 | Покрытие эластичное полимерцементное двухкомпонентное MASTERSEAL 588, компонент 1, цвет белый, серый, светло- серый | кг | 2.76 |  | 483.34 | 199.4 | 550.34
1.203 | 02-01-01 | 99.2 | ТССЦ-14.2.03.06-0006 | Покрытие эластичное полимерцементное двухкомпонентное MASTERSEAL 588, компонент 2 | л | 0.8625 |  | 920.41 | 1215.05 | 1047.98
Дренаж
1.204 | 02-01-01 | 101 | ТЕР23-01-001-02 | Устройство основания под трубопроводы: щебеночного | 10 м3 | 0.2862 |  | 8311.92 | 33067.62 | 9463.95
1.205 | 02-01-01 | 101.1 | ТССЦ-02.2.05.04-0081 | Щебень из природного камня для строительных работ марка: 400, фракция 10-20 мм | м3 | -3.5781 |  | -5115.86 | 1627.94 | -5824.93
1.206 | 02-01-01 | 101.2 | ТССЦ-02.2.05.04-0082 | Щебень из природного камня для строительных работ марка: 400, фракция 20-40 мм | м3 | 3.5781 |  | 5027.23 | 1599.73 | 5723.99
1.207 | 02-01-01 | 101.3 | ТССЦ-23.5.02.02-0011 | Трубы стальные электросварные прямошовные диаметром: 50-80 мм | т | 0.0236 |  | 1899.7 | 91652.48 | 2163
Решётки над приямками
1.208 | 02-01-01 | 102 | ТЕРм38-01-006-08 | Сборка с помощью лебедок ручных (с установкой и снятием их в процессе работы) или вручную (мелких деталей): стремянки, связи, кронштейны, тормозные конструкции и пр. | т | 0.787 |  | 108770.3 | 157364.5 | 123845.86
1.209 | 02-01-01 | 102.1 | ТССЦ-08.3.08.02-0085 | Сталь угловая равнополочная, марка стали: Ст3сп, шириной полок 75-90 мм | т | 0.107 |  | 4967.29 | 52857.54 | 5655.76
1.21 | 02-01-01 | 102.2 | ТССЦ-23.3.08.01-0044 | Трубы стальные квадратные (ГОСТ 8639-82) размером: 50х50 мм, толщина стенки 4 мм | м | 32.37 |  | 13271.34 | 466.81 | 15110.64
1.211 | 02-01-01 | 102.3 | ТССЦ-08.3.05.02-0056 | Сталь листовая горячекатаная марки Ст3 толщиной: 4,0 мм | т | 0.5 |  | 21419.89 | 48777.37 | 24388.69
1.212 | 02-01-01 | 102.4 | ТССЦ-01.7.04.09-0012 | Петля накладная | шт | 12 |  | 1307.49 | 124.06 | 1488.72
1.213 | 02-01-01 | 103 | ТЕР08-02-007-03 | Установка металлических решеток приямков | т | 0.787 |  | 48974.19 | 70853.89 | 55762.01
1.214 | 02-01-01 | 104 | ТЕР13-03-002-04 | Огрунтовка металлических поверхностей за один раз: грунтовкой ГФ-021 | 100 м2 | 0.28 |  | 2089.36 | 8496.23 | 2378.94
1.215 | 02-01-01 | 105 | ТЕР13-03-004-06 | Окраска металлических огрунтованных поверхностей: эмалью ХВ-124 | 100 м2 | 0.28 |  | 3775.74 | 15353.78 | 4299.06
Отмостка
1.216 | 02-01-01 | 110 | ТЕР08-01-002-02 | Устройство основания под фундаменты: щебеночного, толщиной 150мм | м3 | 16.35 |  | 55464.38 | 3862.49 | 63151.71
1.217 | 02-01-01 | 110.1 | ТССЦ-02.2.05.04-0089 | Щебень из природного камня для строительных работ марка: 600, фракция 40-70 мм | м3 | 21.255 |  | 29072.32 | 1557.36 | 33101.69
1.218 | 02-01-01 | 111 | ТЕР06-01-001-01 | Устройство бетонной подготовки, толщиной 100мм | 100 м3 | 0.109 |  | 21901.66 | 228781.93 | 24937.23
1.219 | 02-01-01 | 111.1 | ТССЦ-04.1.02.05-0003 | Бетон тяжелый, класс: В7,5 (М100) | м3 | 11.118 |  | 58426.14 | 5983.45 | 66524
Ограждение
1.22 | 02-01-01 | 112 | ООО "Крепкон" Ч.4 стр.157 | Ограждение на 3 поручня с вертикальным заполнением из нержавеющей стали (поручни диаметрои 38мм, высота ограждения 1200мм, поручни на уровне 500мм, 900мм, 1200мм) (стоимость указана с учетом монтажа) | м.п. | 25.6 |  | 353995.96 | 15744.52 | 403059.71
Ограждение эвакуационных лестниц
1.221 | 02-01-01 | 113 | ТЕР07-05-016-04 | Устройство металлических ограждений: без поручней | 100 м | 0.96 |  | 271375.68 | 321862.86 | 308988.35
1.222 | 02-01-01 | 113.1 | Бауцентр ч.6 стр.28 | Заглушка пластиковая Цена=(13,00) | шт | 152 |  | 2102.34 | 15.75 | 2394
1.223 | 02-01-01 | 114 | ТЕР46-03-014-01 | Сверление вертикальных отверстий в железобетонных конструкциях полов перфоратором глубиной 200 мм диаметром: 20 мм | 100 шт | 6.08 |  | 38670.39 | 7241.79 | 44030.08
1.224 | 02-01-01 | 115 | ТЕР46-03-014-14 | На каждые 10 мм изменения глубины сверления добавлять или исключать: к расценке 46-03-014-01 (К=10 до 100 мм) | 100 шт | -6.08 |  | -15230.61 | 2852.23 | -17341.56
1.225 | 02-01-01 | 116 | ТЕР06-01-015-01 | Установка анкерных болтов: в готовые гнезда с заделкой длиной до 1 м | т | 0.043399 |  | 17004.07 | 446112.45 | 19360.83
1.226 | 02-01-01 | 116.1 | ТССЦ-08.4.01.01-0022 | Анкерные детали из прямых или гнутых круглых стержней с резьбой (в комплекте с шайбами и гайками или без них),: поставляемые отдельно | т | -0.043399 |  | -3831.81 | 100529.94 | -4362.9
1.227 | 02-01-01 | 116.2 | ТССЦ-01.7.15.02-0040 | Болт анкерный с гайкой, размер: 12,0x100 мм | 100 шт | 6.08 |  | 14685.39 | 2750.13 | 16720.79
1.228 | 02-01-01 | 117 | ТЕР15-01-090-02 | Устройство вентилируемых фасадов с облицовкой панелями из композитных материалов: без теплоизоляционного слоя | 100 м2 | 1.054 |  | 239750.27 | 258993.98 | 272979.65
1.229 | 02-01-01 | 117.1 | ООО "Симметрия" ч.6 стр.29 | Панель стальная оцинкованная, окрашенная Ц=235 | м2 | 105.4 |  | 26346.96 | 284.62 | 29998.95
Ограждение пандуса
1.23 | 02-01-01 | 118 | ТЕР07-05-016-04 | Устройство металлических ограждений: без поручней | 100 м | 0.12 |  | 33922.95 | 321872.26 | 38624.67
1.231 | 02-01-01 | 118.1 | ТССЦ-07.2.05.01-0032 | Ограждения лестничных проемов, лестничные марши, пожарные лестницы | т | -0.2508 |  | -26884.82 | 122053.65 | -30611.06
1.232 | 02-01-01 | 118.2 | ООО"Крепкон" Ч.4 стр.158 | Ограждение пандуса на два поручня с колесоотбойником из нержавеющей стали (поручни - диаметр 42,4мм, стойка -диаметр 38мм, ригель - диаметр 16мм, поручни на уровне 700мм, 900мм, расстояние между стойками 1000мм) (стоимость с учетом монтажа) | м | 12 |  | 75309.33 | 7145.6 | 85747.2
2 | ЛС 02-01-02 Поз.: 5-68.2 |  |  | Полы |  | 1 | 15558898 | 15558898.05 |  | 17715355.75
Полы на отм.0.000
Тип 5
2.1 | 02-01-02 | 5 | ТЕР11-01-011-08 | Устройство стяжек: из выравнивающей смеси типа "Ветонит" 5000, толщиной 5 мм | 100 м2 | 3.6015 |  | 475351.25 | 150280.42 | 541234.93
2.2 | 02-01-02 | 6 | ТЕР11-01-009-01 | Устройство тепло- и звукоизоляции сплошной из плит: или матов минераловатных или стекловолокнистых | 100 м2 | 3.6015 |  | 113968.01 | 36030.54 | 129763.99
2.3 | 02-01-02 | 6.1 | ТССЦ-12.2.05.10-0014 | Плиты минераловатные "Флор Баттс" ROCKWOOL | м3 | 9.0038 |  | 72775.06 | 9203.02 | 82861.69
2.4 | 02-01-02 | 7 | ТЕР11-01-011-01 | Устройство стяжек: цементных толщиной 20 мм | 100 м2 | 3.6015 |  | 137261.88 | 43394.8 | 156286.37
2.5 | 02-01-02 | 7.1 | ТССЦ-04.3.01.09-0015 | Раствор готовый кладочный цементный марки: 150 | м3 | 7.347 |  | 54925.38 | 8512.05 | 62538.03
2.6 | 02-01-02 | 8 | ТЕР11-01-011-02 | Устройство стяжек: на каждые 5 мм изменения толщины стяжки добавлять или исключать к расценке 11-01-011-01 (К=4 до 40 мм) | 100 м2 | 3.6015 |  | 11095.06 | 3507.66 | 12632.84
2.7 | 02-01-02 | 8.1 | ТССЦ-04.3.01.09-0015 | Раствор готовый кладочный цементный марки: 150 | м3 | 7.347 |  | 54925.38 | 8512.05 | 62538.03
2.8 | 02-01-02 | 9 | ТЕР06-01-015-10 | Армирование подстилающих слоев и набетонок | т | 0.66268 |  | 10098.89 | 17351.76 | 11498.59
2.9 | 02-01-02 | 9.1 | ТССЦ-08.1.02.17-0091 | Сетка сварная из арматурной проволоки диаметром: 4,0 мм, без покрытия, 100х100 мм | м2 | 360.15 |  | 44965.74 | 142.16 | 51198.92
2.1 | 02-01-02 | 10 | ТЕР11-01-027-06 | Устройство покрытий на растворе из сухой смеси с приготовлением раствора в построечных условиях из плиток: гладких неглазурованных керамических для полов одноцветных | 100 м2 | 3.588 |  | 763896.77 | 242411.61 | 869772.86
2.11 | 02-01-02 | 11 | ТЕР11-01-027-06 | Устройство покрытий на растворе из сухой смеси с приготовлением раствора в построечных условиях из плиток: гладких неглазурованных керамических для полов одноцветных | 100 м2 | 0.0135 |  | 2873.85 | 242382.64 | 3272.17
2.12 | 02-01-02 | 11.1 | ТССЦ-06.2.02.01-0071 | Плитки керамические для полов гладкие неглазурованные одноцветные с красителем квадратные и прямоугольные | м2 | -1.377 |  | -983.37 | 813.12 | -1119.67
2.13 | 02-01-02 | 11.2 | Наш Мир Ч.6 стр.179 | Тактильная плитка для внутренних помещений 300х300мм | шт | 15 |  | 2552.91 | 193.78 | 2906.7
2.14 | 02-01-02 | 12 | ТЕР11-01-036-03 | Устройство покрытий: из линолеума насухо из готовых ковров на комнату- (прим. Направляющая тактильная лента ) | 100 м2 | 0.0027 |  | 47.55 | 20052.01 | 54.14
2.15 | 02-01-02 | 12.1 | АнтиСлип Ч.6 стр.174 | Направляющая тактильная лента ПВХ на клеевой основе | м | 5.4 |  | 1091.35 | 230.11 | 1242.59
Тип 2
2.16 | 02-01-02 | 13 | ТЕР11-01-011-08 | Устройство стяжек: из выравнивающей смеси типа "Ветонит" 5000, толщиной 5 мм | 100 м2 | 5.4363 |  | 717520.42 | 150280.29 | 816968.74
2.17 | 02-01-02 | 14 | ТЕР11-01-011-10 | Устройство стяжек: на каждый последующий слой толщиной 1 мм добавлять к расценке 11-01-011-08 (К=3 до 8 мм) | 100 м2 | 5.4363 |  | 336244.18 | 70424.3 | 382847.62
2.18 | 02-01-02 | 15 | ТЕР11-01-004-09 | Устройство гидроизоляции обмазочной: в один слой праймером (К=2, за 2 раза) | 100 м2 | 5.4363 |  | 402358.66 | 84271.58 | 458125.59
2.19 | 02-01-02 | 15.1 | ТССЦ-01.3.01.03-0002 | Керосин для технических целей марок КТ-1, КТ-2 | т | -0.4349 |  | -23940.84 | 62678.29 | -27259.04
2.2 | 02-01-02 | 15.2 | ТССЦ-01.2.01.02-0054 | Битумы нефтяные строительные марки: БН-90/10 | т | -0.21745 |  | -3229.57 | 16910.35 | -3677.19
2.21 | 02-01-02 | 15.3 | Броня Ч.2 стр.224 | Полимерное покрытие гидроизолятором Броня Акваблок (Расход 1мм-1,2кг/м2-один слой, 2мм-2,4кг/м2-два слоя) | кг | 1304.712 |  | 464917.2 | 405.73 | 529360.8
2.22 | 02-01-02 | 16 | ТЕР11-01-004-09 | Устройство гидроизоляции обмазочной: в один слой праймером (К=2, за 2 раза) | 100 м2 | 5.4363 |  | 402358.66 | 84271.58 | 458125.59
2.23 | 02-01-02 | 16.1 | ТССЦ-01.3.01.03-0002 | Керосин для технических целей марок КТ-1, КТ-2 | т | -0.4349 |  | -23940.84 | 62678.29 | -27259.04
2.24 | 02-01-02 | 16.2 | ТССЦ-01.2.01.02-0054 | Битумы нефтяные строительные марки: БН-90/10 | т | -0.21745 |  | -3229.57 | 16910.35 | -3677.19
2.25 | 02-01-02 | 16.3 | Броня Ч2. стр.225 | Сверхтонкая теплоизоляция Броня Классик 2мм, (расход 1мм-1,1л/м2, 2мм-2,2л/м2) | л | 1195.986 |  | 522851.56 | 497.76 | 595313.99
2.26 | 02-01-02 | 17 | ТЕР11-01-050-01 | Устройство пароизоляции из полиэтиленовой пленки в один слой насухо | 100 м2 | 5.4363 |  | 60080.17 | 12583.43 | 68407.3
2.27 | 02-01-02 | 17.1 | ТССЦ-01.7.07.12-0022 | Пленка полиэтиленовая толщиной: 0,2-0,5 мм | м2 | -665.4031 |  | -41420.58 | 70.88 | -47163.77
2.28 | 02-01-02 | 17.2 | ТССЦ-12.2.03.12-0001 | Фольга алюминиевая: для тепло- и гидроизоляции рулонная, толщиной 0,1-0,2 мм | м2 | 665.4031 |  | 155046.4 | 265.31 | 176538.1
2.29 | 02-01-02 | 18 | ТЕР11-01-011-01 | Устройство стяжек: цементных толщиной 20 мм | 100 м2 | 5.4363 |  | 207189.57 | 43394.6 | 235906.06
2.3 | 02-01-02 | 18.1 | ТССЦ-04.3.01.09-0015 | Раствор готовый кладочный цементный марки: 150 | м3 | 11.09 |  | 82907.68 | 8512.05 | 94398.63
2.31 | 02-01-02 | 19 | ТЕР11-01-011-02 | Устройство стяжек: на каждые 5 мм изменения толщины стяжки добавлять или исключать к расценке 11-01-011-01 (К=8 до 60 мм) | 100 м2 | 5.4363 |  | 33495.37 | 7015.4 | 38137.82
2.32 | 02-01-02 | 19.1 | ТССЦ-04.3.01.09-0015 | Раствор готовый кладочный цементный марки: 150 | м3 | 22.18 |  | 165815.35 | 8512.05 | 188797.27
2.33 | 02-01-02 | 20 | ТЕР06-01-015-10 | Армирование подстилающих слоев и набетонок | т | 1.0003 |  | 15244.66 | 17352.73 | 17357.57
2.34 | 02-01-02 | 20.1 | ТССЦ-08.1.02.17-0091 | Сетка сварная из арматурной проволоки диаметром: 4,0 мм, без покрытия, 100х100 мм | м2 | 543.63 |  | 67873.75 | 142.16 | 77282.44
2.35 | 02-01-02 | 21 | ТЕР11-01-036-01 | Устройство покрытий из линолеума на клее | 100 м2 | 5.4363 |  | 229281.01 | 48021.51 | 261059.33
2.36 | 02-01-02 | 21.1 | ТССЦ-01.6.03.04-0115 | Линолеум коммерческий гомогенный: "ТАРКЕТТ iQ GRANIT ACOUSTIC", акустический (толщина 4 мм, класс 34/43, пож. безопасность Г4, В3, РП2, Д2, Т2) | м2 | 554.5 |  | 1476941.85 | 3032.72 | 1681643.24
2.37 | 02-01-02 | 21.2 | ТССЦ-14.1.02.04-0102 | Клей Forbo 522, для укладки ПВХ-покрытий | кг | 271.8 |  | 61691.22 | 258.43 | 70241.27
Тип 6
2.38 | 02-01-02 | 22 | ТЕР11-01-011-08 | Устройство стяжек: из выравнивающей смеси типа "Ветонит" 5000, толщиной 5 мм | 100 м2 | 2.1024 |  | 277490.58 | 150281 | 315950.77
2.39 | 02-01-02 | 23 | ТЕР11-01-009-01 | Устройство тепло- и звукоизоляции сплошной из плит: или матов минераловатных или стекловолокнистых | 100 м2 | 2.1024 |  | 66529.96 | 36030.73 | 75751.01
2.4 | 02-01-02 | 23.1 | ТССЦ-12.2.05.10-0014 | Плиты минераловатные "Флор Баттс" ROCKWOOL | м3 | 5.256 |  | 42482.99 | 9203.03 | 48371.13
2.41 | 02-01-02 | 24 | ТЕР11-01-011-01 | Устройство стяжек: цементных толщиной 20 мм | 100 м2 | 2.1024 |  | 80127.89 | 43394.98 | 91233.61
2.42 | 02-01-02 | 24.1 | ТССЦ-04.3.01.09-0015 | Раствор готовый кладочный цементный марки: 150 | м3 | 4.289 |  | 32064.08 | 8512.05 | 36508.18
2.43 | 02-01-02 | 25 | ТЕР11-01-011-02 | Устройство стяжек: на каждые 5 мм изменения толщины стяжки добавлять или исключать к расценке 11-01-011-01 (К=4, до 40 мм) | 100 м2 | 2.1024 |  | 6476.34 | 3507.4 | 7373.96
2.44 | 02-01-02 | 25.1 | ТССЦ-04.3.01.09-0015 | Раствор готовый кладочный цементный марки: 150 | м3 | 4.289 |  | 32064.08 | 8512.05 | 36508.18
2.45 | 02-01-02 | 26 | ТЕР06-01-015-10 | Армирование подстилающих слоев и набетонок | т | 0.38684 |  | 5895.67 | 17352.85 | 6712.81
2.46 | 02-01-02 | 26.1 | ТССЦ-08.1.02.17-0091 | Сетка сварная из арматурной проволоки диаметром: 4,0 мм, без покрытия, 100х100 мм | м2 | 210.24 |  | 26249.01 | 142.16 | 29887.72
2.47 | 02-01-02 | 27 | ТЕР13-03-006-02 | Гидроизоляция поверхности бетонных и железобетонных конструкций в два слоя защитными покрытиями серии MASTERSEAL: горизонтальной (толщина 2мм) | 100 м2 | 2.1024 |  | 38678.47 | 20947.16 | 44039.31
2.48 | 02-01-02 | 27.1 | ТССЦ-14.2.03.05-0002 | Покрытие жесткое гидроизоляционное на цементной основе MASTERSEAL 531 (расход: 3кг на 1м2 при толщине слоя 2мм) | кг | 630.72 |  | 95213.49 | 171.88 | 108408.15
2.49 | 02-01-02 | 28 | ТЕР11-01-027-06 | Устройство покрытий на растворе из сухой смеси с приготовлением раствора в построечных условиях из плиток: гладких неглазурованных керамических для полов одноцветных | 100 м2 | 2.1024 |  | 447607.23 | 242411.34 | 509645.6
Тип 4
2.5 | 02-01-02 | 29 | ТЕР11-01-011-08 | Устройство стяжек: из выравнивающей смеси типа "Ветонит" 5000, толщиной 5 мм | 100 м2 | 0.1315 |  | 17356.93 | 150285.94 | 19762.6
2.51 | 02-01-02 | 30 | ТЕР11-01-011-10 | Устройство стяжек: на каждый последующий слой толщиной 1 мм добавлять к расценке 11-01-011-08 (К=3 до 8 мм) | 100 м2 | 0.1315 |  | 8134.01 | 70428.77 | 9261.38
2.52 | 02-01-02 | 31 | ТЕР11-01-004-09 | Устройство гидроизоляции обмазочной: в один слой праймером (К=2, за 2 раза) | 100 м2 | 0.1315 |  | 9732.4 | 84268.52 | 11081.31
2.53 | 02-01-02 | 31.1 | ТССЦ-01.3.01.03-0002 | Керосин для технических целей марок КТ-1, КТ-2 | т | -0.01052 |  | -579.15 | 62682.53 | -659.42
2.54 | 02-01-02 | 31.2 | ТССЦ-01.2.01.02-0054 | Битумы нефтяные строительные марки: БН-90/10 | т | -0.00526 |  | -78.14 | 16914.49 | -88.97
2.55 | 02-01-02 | 31.3 | Броня Ч.2 стр.224 | Полимерное покрытие гидроизолятором Броня Акваблок (Расход 1мм-1,2кг/м2-один слой, 2мм-2,4кг/м2-два слоя) | кг | 31.56 |  | 11245.99 | 405.73 | 12804.84
2.56 | 02-01-02 | 32 | ТЕР11-01-004-09 | Устройство гидроизоляции обмазочной: в один слой праймером | 100 м2 | 0.1315 |  | 9732.4 | 84268.52 | 11081.31
2.57 | 02-01-02 | 32.1 | ТССЦ-01.3.01.03-0002 | Керосин для технических целей марок КТ-1, КТ-2 | т | -0.01052 |  | -579.15 | 62682.53 | -659.42
2.58 | 02-01-02 | 32.2 | ТССЦ-01.2.01.02-0054 | Битумы нефтяные строительные марки: БН-90/10 | т | -0.00526 |  | -78.14 | 16914.49 | -88.97
2.59 | 02-01-02 | 32.3 | Броня Ч2. стр.225 | Сверхтонкая теплоизоляция Броня Классик 2мм, (расход 1мм-1,1л/м2, 2мм-2,2л/м2) | л | 28.93 |  | 12647.43 | 497.77 | 14400.49
2.6 | 02-01-02 | 33 | ТЕР11-01-050-01 | Устройство пароизоляции из полиэтиленовой пленки в один слой насухо | 100 м2 | 0.1315 |  | 1453.39 | 12584.26 | 1654.83
2.61 | 02-01-02 | 33.1 | ТССЦ-01.7.07.12-0022 | Пленка полиэтиленовая толщиной: 0,2-0,5 мм | м2 | -16.0956 |  | -1001.93 | 70.88 | -1140.86
2.62 | 02-01-02 | 33.2 | ТССЦ-12.2.03.12-0001 | Фольга алюминиевая: для тепло- и гидроизоляции рулонная, толщиной 0,1-0,2 мм | м2 | 16.0956 |  | 3750.47 | 265.31 | 4270.32
2.63 | 02-01-02 | 34 | ТЕР11-01-011-01 | Устройство стяжек: цементных толщиной 20 мм | 100 м2 | 0.1315 |  | 5012.37 | 43399.88 | 5707.08
2.64 | 02-01-02 | 34.1 | ТССЦ-04.3.01.09-0015 | Раствор готовый кладочный цементный марки: 150 | м3 | 0.2683 |  | 2005.81 | 8512.17 | 2283.82
2.65 | 02-01-02 | 35 | ТЕР11-01-011-02 | Устройство стяжек: на каждые 5 мм изменения толщины стяжки добавлять или исключать к расценке 11-01-011-01 (К=8, до 60 мм) | 100 м2 | 0.1315 |  | 809.71 | 7010.92 | 921.94
2.66 | 02-01-02 | 35.1 | ТССЦ-04.3.01.09-0015 | Раствор готовый кладочный цементный марки: 150 | м3 | 0.5365 |  | 4010.83 | 8512.08 | 4566.73
2.67 | 02-01-02 | 36 | ТЕР06-01-015-10 | Армирование подстилающих слоев и набетонок | т | 0.024196 |  | 368.9 | 17359.46 | 420.03
2.68 | 02-01-02 | 36.1 | ТССЦ-08.1.02.17-0091 | Сетка сварная из арматурной проволоки диаметром: 4,0 мм, без покрытия, 100х100 мм | м2 | 13.15 |  | 1641.82 | 142.16 | 1869.4
2.69 | 02-01-02 | 37 | ТЕР13-03-006-02 | Гидроизоляция поверхности бетонных и железобетонных конструкций в два слоя защитными покрытиями серии MASTERSEAL: горизонтальной (толщина 2мм) | 100 м2 | 0.1315 |  | 2419.64 | 20950.59 | 2755
2.7 | 02-01-02 | 37.1 | ТССЦ-14.2.03.05-0002 | Покрытие жесткое гидроизоляционное на цементной основе MASTERSEAL 531 (расход: 3кг на 1м2 при толщине слоя 2мм) | кг | 39.45 |  | 5955.37 | 171.88 | 6780.67
2.71 | 02-01-02 | 38 | ТЕР11-01-027-06 | Устройство покрытий на растворе из сухой смеси с приготовлением раствора в построечных условиях из плиток: гладких неглазурованных керамических для полов одноцветных | 100 м2 | 0.1315 |  | 27997.15 | 242414.87 | 31877.56
Тип 3
2.72 | 02-01-02 | 39 | ТЕР11-01-011-08 | Устройство стяжек: из выравнивающей смеси типа "Ветонит" 5000, толщиной 5 мм | 100 м2 | 0.126 |  | 16630.52 | 150281.83 | 18935.51
2.73 | 02-01-02 | 40 | ТЕР11-01-009-01 | Устройство тепло- и звукоизоляции сплошной из плит: или матов минераловатных или стекловолокнистых | 100 м2 | 0.126 |  | 3986.96 | 36028.2 | 4539.55
2.74 | 02-01-02 | 40.1 | ТССЦ-12.2.05.10-0014 | Плиты минераловатные "Флор Баттс" ROCKWOOL | м3 | 0.315 |  | 2546.07 | 9203.03 | 2898.95
2.75 | 02-01-02 | 41 | ТЕР11-01-011-01 | Устройство стяжек: цементных толщиной 20 мм | 100 м2 | 0.126 |  | 4803.04 | 43402.71 | 5468.74
2.76 | 02-01-02 | 41.1 | ТССЦ-04.3.01.09-0015 | Раствор готовый кладочный цементный марки: 150 | м3 | 0.257 |  | 1921.28 | 8511.94 | 2187.57
2.77 | 02-01-02 | 42 | ТЕР11-01-011-02 | Устройство стяжек: на каждые 5 мм изменения толщины стяжки добавлять или исключать к расценке 11-01-011-01 (К=8, до 60 мм) | 100 м2 | 0.126 |  | 776.56 | 7017.39 | 884.19
2.78 | 02-01-02 | 42.1 | ТССЦ-04.3.01.09-0015 | Раствор готовый кладочный цементный марки: 150 | м3 | 0.5141 |  | 3843.35 | 8512.04 | 4376.04
2.79 | 02-01-02 | 43 | ТЕР06-01-015-10 | Армирование подстилающих слоев и набетонок | т | 0.023184 |  | 353.89 | 17380.05 | 402.94
2.8 | 02-01-02 | 43.1 | ТССЦ-08.1.02.17-0091 | Сетка сварная из арматурной проволоки диаметром: 4,0 мм, без покрытия, 100х100 мм | м2 | 12.6 |  | 1573.18 | 142.16 | 1791.22
2.81 | 02-01-02 | 44 | ТЕР11-01-036-01 | Устройство покрытий из линолеума на клее | 100 м2 | 0.126 |  | 5314.01 | 48020.09 | 6050.53
2.82 | 02-01-02 | 44.1 | ТССЦ-01.6.03.04-0115 | Линолеум коммерческий гомогенный: "ТАРКЕТТ iQ GRANIT ACOUSTIC", акустический (толщина 4 мм, класс 34/43, пож. безопасность Г4, В3, РП2, Д2, Т2) | м2 | 12.85 |  | 34226.72 | 3032.73 | 38970.58
2.83 | 02-01-02 | 44.2 | ТССЦ-14.1.02.04-0102 | Клей Forbo 522, для укладки ПВХ-покрытий | кг | 6.3 |  | 1429.95 | 258.44 | 1628.17
Полы на отм. +3.600
Тип 5*
2.84 | 02-01-02 | 45 | ТЕР11-01-011-08 | Устройство стяжек: из выравнивающей смеси типа "Ветонит" 5000, толщиной 5 мм | 100 м2 | 3.14 |  | 414438.84 | 150280.27 | 471880.05
2.85 | 02-01-02 | 46 | ТЕР11-01-009-01 | Устройство тепло- и звукоизоляции сплошной из плит: или матов минераловатных или стекловолокнистых | 100 м2 | 3.14 |  | 99364.24 | 36030.61 | 113136.12
2.86 | 02-01-02 | 46.1 | ТССЦ-12.2.05.10-0014 | Плиты минераловатные "Флор Баттс" ROCKWOOL | м3 | 8.085 |  | 65349.07 | 9203.02 | 74406.42
2.87 | 02-01-02 | 47 | ТЕР11-01-011-01 | Устройство стяжек: цементных толщиной 20 мм | 100 м2 | 3.14 |  | 119673.21 | 43394.88 | 136259.92
2.88 | 02-01-02 | 47.1 | ТССЦ-04.3.01.09-0015 | Раствор готовый кладочный цементный марки: 150 | м3 | 6.402 |  | 47860.71 | 8512.06 | 54494.21
2.89 | 02-01-02 | 48 | ТЕР11-01-011-02 | Устройство стяжек: на каждые 5 мм изменения толщины стяжки добавлять или исключать к расценке 11-01-011-01 (К=4, до 40 мм) | 100 м2 | 3.14 |  | 9673.4 | 3507.69 | 11014.15
2.9 | 02-01-02 | 48.1 | ТССЦ-04.3.01.09-0015 | Раствор готовый кладочный цементный марки: 150 | м3 | 6.402 |  | 47860.71 | 8512.06 | 54494.21
2.91 | 02-01-02 | 49 | ТЕР06-01-015-10 | Армирование подстилающих слоев и набетонок | т | 0.57776 |  | 8804.63 | 17351.41 | 10024.95
2.92 | 02-01-02 | 49.1 | ТССЦ-08.1.02.17-0091 | Сетка сварная из арматурной проволоки диаметром: 4,0 мм, без покрытия, 100х100 мм | м2 | 314 |  | 39203.78 | 142.16 | 44638.24
2.93 | 02-01-02 | 50 | ТЕР11-01-027-06 | Устройство покрытий на растворе из сухой смеси с приготовлением раствора в построечных условиях из плиток: гладких неглазурованных керамических для полов одноцветных | 100 м2 | 3.14 |  | 668516.75 | 242411.84 | 761173.18
2.94 | 02-01-02 | 51 | ТЕР11-01-027-06 | Устройство покрытий на растворе из сухой смеси с приготовлением раствора в построечных условиях из плиток: гладких неглазурованных керамических для полов одноцветных | 100 м2 | 0.0135 |  | 2873.85 | 242382.64 | 3272.17
2.95 | 02-01-02 | 51.1 | ТССЦ-06.2.02.01-0071 | Плитки керамические для полов гладкие неглазурованные одноцветные с красителем квадратные и прямоугольные | м2 | -1.377 |  | -983.37 | 813.12 | -1119.67
2.96 | 02-01-02 | 51.2 | Наш Мир Ч.6 стр.179 | Тактильная плитка для внутренних помещений 300х300мм | шт | 15 |  | 2552.82 | 193.78 | 2906.7
2.97 | 02-01-02 | 52 | ТЕР11-01-036-03 | Устройство направляющей тактильной ленты | 100 м2 | 0.0027 |  | 47.55 | 20052.01 | 54.14
2.98 | 02-01-02 | 52.1 | АнтиСлип Ч.6 стр.174 | Направляющая тактильная лента ПВХ на клеевой основе | м | 5.4 |  | 1091.35 | 230.11 | 1242.59
Тип 6*
2.99 | 02-01-02 | 53 | ТЕР11-01-011-08 | Устройство стяжек: из выравнивающей смеси типа "Ветонит" 5000, толщиной 5 мм | 100 м2 | 0.923 |  | 121824.83 | 150281.42 | 138709.75
2.1 | 02-01-02 | 54 | ТЕР11-01-011-10 | Устройство стяжек: на каждый последующий слой толщиной 1 мм добавлять к расценке 11-01-011-08 (К=-2 до 3 мм) | 100 м2 | -0.923 |  | -38058.59 | 46948.55 | -43333.51
2.101 | 02-01-02 | 55 | ТЕР11-01-009-01 | Устройство тепло- и звукоизоляции сплошной из плит: или матов минераловатных или стекловолокнистых | 100 м2 | 0.923 |  | 29208.52 | 36031.23 | 33256.83
2.102 | 02-01-02 | 55.1 | ТССЦ-12.2.05.10-0014 | Плиты минераловатные "Флор Баттс" ROCKWOOL | м3 | 2.3767 |  | 19210.73 | 9203.04 | 21873.33
2.103 | 02-01-02 | 56 | ТЕР11-01-011-01 | Устройство стяжек: цементных толщиной 20 мм | 100 м2 | 0.923 |  | 35177.48 | 43394.45 | 40053.08
2.104 | 02-01-02 | 56.1 | ТССЦ-04.3.01.09-0015 | Раствор готовый кладочный цементный марки: 150 | м3 | 1.863 |  | 13927.57 | 8512.04 | 15857.93
2.105 | 02-01-02 | 57 | ТЕР11-01-011-02 | Устройство стяжек: на каждые 5 мм изменения толщины стяжки добавлять или исключать к расценке 11-01-011-01 (К=4, до 40 мм) | 100 м2 | 0.923 |  | 2843.76 | 3508.02 | 3237.9
2.106 | 02-01-02 | 57.1 | ТССЦ-04.3.01.09-0015 | Раствор готовый кладочный цементный марки: 150 | м3 | 1.863 |  | 13927.57 | 8512.04 | 15857.93
2.107 | 02-01-02 | 58 | ТЕР06-01-015-10 | Армирование подстилающих слоев и набетонок | т | 0.16983 |  | 2588.42 | 17353.47 | 2947.17
2.108 | 02-01-02 | 58.1 | ТССЦ-08.1.02.17-0091 | Сетка сварная из арматурной проволоки диаметром: 4,0 мм, без покрытия, 100х100 мм | м2 | 92.3 |  | 11523.93 | 142.16 | 13121.37
2.109 | 02-01-02 | 59 | ТЕР13-03-006-02 | Гидроизоляция поверхности бетонных и железобетонных конструкций в два слоя защитными покрытиями серии MASTERSEAL: горизонтальной (толщина 2мм) | 100 м2 | 0.923 |  | 16979.79 | 20946.03 | 19333.19
2.11 | 02-01-02 | 59.1 | ТССЦ-14.2.03.05-0002 | Покрытие жесткое гидроизоляционное на цементной основе MASTERSEAL 531 (расход: 3кг на 1м2 при толщине слоя 2мм) | кг | 276.9 |  | 41800.82 | 171.88 | 47593.57
2.111 | 02-01-02 | 60 | ТЕР11-01-027-06 | Устройство покрытий на растворе из сухой смеси с приготовлением раствора в построечных условиях из плиток: гладких неглазурованных керамических для полов одноцветных | 100 м2 | 0.923 |  | 196510.01 | 242412.02 | 223746.29
Тип 3*
2.112 | 02-01-02 | 61 | ТЕР11-01-011-08 | Устройство стяжек: из выравнивающей смеси типа "Ветонит" 5000, толщиной 5 мм | 100 м2 | 7.482 |  | 987526.42 | 150280.35 | 1124397.58
2.113 | 02-01-02 | 62 | ТЕР11-01-009-01 | Устройство тепло- и звукоизоляции сплошной из плит: или матов минераловатных или стекловолокнистых | 100 м2 | 7.482 |  | 236766.45 | 36030.78 | 269582.3
2.114 | 02-01-02 | 62.1 | ТССЦ-12.2.05.10-0014 | Плиты минераловатные "Флор Баттс" ROCKWOOL | м3 | 19.265 |  | 155714.26 | 9203.02 | 177296.18
2.115 | 02-01-02 | 63 | ТЕР11-01-011-01 | Устройство стяжек: цементных толщиной 20 мм | 100 м2 | 7.482 |  | 285155.84 | 43394.61 | 324678.47
2.116 | 02-01-02 | 63.1 | ТССЦ-04.3.01.09-0015 | Раствор готовый кладочный цементный марки: 150 | м3 | 15.26 |  | 114082.16 | 8512.05 | 129893.88
2.117 | 02-01-02 | 64 | ТЕР11-01-011-02 | Устройство стяжек: на каждые 5 мм изменения толщины стяжки добавлять или исключать к расценке 11-01-011-01 (К=4, до 40 мм) | 100 м2 | 7.482 |  | 23049.37 | 3507.62 | 26244.01
2.118 | 02-01-02 | 64.1 | ТССЦ-04.3.01.09-0015 | Раствор готовый кладочный цементный марки: 150 | м3 | 15.26 |  | 114082.16 | 8512.05 | 129893.88
2.119 | 02-01-02 | 65 | ТЕР06-01-015-10 | Армирование подстилающих слоев и набетонок | т | 1.3767 |  | 20980.81 | 17352.33 | 23888.74
2.12 | 02-01-02 | 65.1 | ТССЦ-08.1.02.17-0091 | Сетка сварная из арматурной проволоки диаметром: 4,0 мм, без покрытия, 100х100 мм | м2 | 748.2 |  | 93414.85 | 142.16 | 106364.11
2.121 | 02-01-02 | 66 | ТЕР11-01-036-01 | Устройство покрытий из линолеума на клее | 100 м2 | 7.482 |  | 315560.72 | 48021.58 | 359297.46
2.122 | 02-01-02 | 66.1 | ТССЦ-01.6.03.04-0115 | Линолеум коммерческий гомогенный: "ТАРКЕТТ iQ GRANIT ACOUSTIC", акустический (толщина 4 мм, класс 34/43, пож. безопасность Г4, В3, РП2, Д2, Т2) | м2 | 763.2 |  | 2032825.94 | 3032.72 | 2314571.9
2.123 | 02-01-02 | 66.2 | ТССЦ-14.1.02.04-0102 | Клей Forbo 522, для укладки ПВХ-покрытий | кг | 374.1 |  | 84910.56 | 258.43 | 96678.66
Плинтусы
2.124 | 02-01-02 | 67 | ТЕР11-01-040-03 | Устройство плинтусов поливинилхлоридных: на винтах самонарезающих | 100 м | 9.096 |  | 67717.31 | 8476.58 | 77102.97
2.125 | 02-01-02 | 67.1 | ТССЦ-11.3.03.06-0001 | Плинтуса для полов пластиковые, 19х48 мм | м | 918.696 |  | 53190.31 | 65.92 | 60560.44
2.126 | 02-01-02 | 67.2 | ТССЦ-11.3.03.14-0001 | Заглушка торцевая для пластикового плинтуса левая, высота 48 мм | 100 шт | 0.72768 |  | 969.25 | 1516.58 | 1103.58
2.127 | 02-01-02 | 67.3 | ТССЦ-11.3.03.14-0011 | Заглушки торцевая для пластикового плинтуса правая, высота 48 мм | 100 шт | 0.72768 |  | 969.25 | 1516.58 | 1103.58
2.128 | 02-01-02 | 67.4 | ТССЦ-11.3.03.14-0021 | Соединитель для пластикового плинтуса, высота 48 мм | 100 шт | 3.6384 |  | 7818.75 | 2446.8 | 8902.44
2.129 | 02-01-02 | 67.5 | ТССЦ-11.3.03.14-0031 | Уголок внутренний для пластикового плинтуса, высота 48 мм | 100 шт | 0.63672 |  | 1560.48 | 2790.49 | 1776.76
2.13 | 02-01-02 | 67.6 | ТССЦ-11.3.03.14-0033 | Уголок наружный для пластикового плинтуса, высота 48 мм | 100 шт | 0.63672 |  | 1560.48 | 2790.49 | 1776.76
2.131 | 02-01-02 | 68 | ТЕР11-01-039-04 | Устройство плинтусов: из плиток керамических (для всех полов из керамической плитки) | 100 м | 7.439 |  | 195799.79 | 29968.76 | 222937.61
2.132 | 02-01-02 | 68.1 | ТССЦ-14.1.06.02-0037 | Клей плиточный «Старатель-стандарт» (расход на 1м2-4кг ) | кг | 297.56 |  | 5152.53 | 19.72 | 5867.88
2.133 | 02-01-02 | 68.2 | ТССЦ-06.2.05.03-0031 | Плитки керамические плинтусные прямые | м | 751.339 |  | 365152.53 | 553.36 | 415760.95
3 | ЛС 02-01-03 Поз.: 1-10.5 |  |  | Проемы |  | 1 | 6762264.21 | 6762264.21 |  | 7699513.48
Оконные блоки
Блоки оконные из ПВХ профиля
3.1 | 02-01-03 | 1 | ТЕР10-01-034-06 | Установка в жилых и общественных зданиях оконных блоков из ПВХ профилей: поворотных (откидных, поворотно-откидных) с площадью проема более 2 м2 двухстворчатых (ОК1,ОК2,ОК3,ОК4) | 100 м2 | 0.24046 |  | 46816.52 | 221680.49 | 53305.29
3.2 | 02-01-03 | 1.1 | ТССЦ-11.3.02.01-0021 | Блок оконный пластиковый: двустворчатый, с глухой и поворотно-откидной створкой, однокамерным стеклопакетом (24 мм), площадью более 3,5 м2 (ОК1,ОК2,ОК4) | м2 | 21.646 |  | 398730.03 | 20973.58 | 453994.11
3.3 | 02-01-03 | 1.2 | ТССЦ-11.3.02.01-0027 | Блок оконный пластиковый: двустворчатый, с глухой и поворотно-откидной створкой, однокамерным стеклопакетом (24 мм), площадью до 3,5 м2 (ОК3) | м2 | 2.4 |  | 48693.04 | 23100.79 | 55441.9
3.4 | 02-01-03 | 2 | ТЕР10-01-034-05 | Установка в жилых и общественных зданиях оконных блоков из ПВХ профилей: поворотных (откидных, поворотно-откидных) с площадью проема до 2 м2 двухстворчатых (ОК5,ОК6) | 100 м2 | 0.10243 |  | 25806.9 | 286866.51 | 29383.74
3.5 | 02-01-03 | 2.1 | ТССЦ-11.3.02.01-0023 | Блок оконный пластиковый: двустворчатый, с глухой и поворотно-откидной створкой, однокамерным стеклопакетом (24 мм), площадью до 1,5 м2 (ОК5,ОК6) | м2 | 10.243 |  | 296411.56 | 32948.77 | 337494.25
3.6 | 02-01-03 | 3 | ТЕР10-01-034-03 | Установка в жилых и общественных зданиях оконных блоков из ПВХ профилей: поворотных (откидных, поворотно-откидных) с площадью проема до 2 м2 одностворчатых (ОК7) | 100 м2 | 0.00196 |  | 573.89 | 333383.24 | 653.43
3.7 | 02-01-03 | 3.1 | ТССЦ-11.3.02.02-0018 | Блок оконный пластиковый: одностворчатый, с поворотно-откидной створкой, однокамерным стеклопакетом (24 мм), площадью до 1,5 м2 (ОК7) | м2 | 0.196 |  | 6039.55 | 35084.86 | 6876.63
Подоконники
3.8 | 02-01-03 | 4 | ТЕР10-01-033-02 | Установка деревянных подоконных досок в каменных стенах высотой проема: до 2 м | 100 м2 | 0.4904 |  | 30216.59 | 70156.22 | 34404.61
3.9 | 02-01-03 | 4.1 | ТССЦ-11.1.01.06-0006 | Доски подоконные из древесины облицованные сверхтвердой древесноволокнистой плитой или водостойкой фанерой марка: ПД-3, толщиной 28 мм, шириной 400 мм | м | 122.6 |  | 98297.6 | 912.9 | 111921.54
Дверные блоки
Двери из ПВХ профиля
3.1 | 02-01-03 | 5 | ТЕР10-01-047-02 | Установка блоков из ПВХ в наружных и внутренних дверных проемах: в каменных стенах площадью проема более 3 м2 | 100 м2 | 0.0504 |  | 8729.76 | 197216.36 | 9939.7
3.11 | 02-01-03 | 5.1 | ТССЦ-11.3.01.01-0021 | Блоки дверные входные пластиковые: с простой коробкой, двупольная с офисной фурнитурой, с однокамерным стеклопакетом (24 мм), площадь более 3,5 м2 | м2 | 5.04 |  | 62017.74 | 14010.59 | 70613.37
3.12 | 02-01-03 | 6 | ТЕР10-01-047-01 | Установка блоков из ПВХ в наружных и внутренних дверных проемах: в каменных стенах площадью проема до 3 м2 | 100 м2 | 2.4339 |  | 687564.01 | 321648.54 | 782860.38
3.13 | 02-01-03 | 6.1 | ТССЦ-11.3.01.01-0023 | Блоки дверные входные пластиковые: с простой коробкой, двупольная с офисной фурнитурой, с однокамерным стеклопакетом (24 мм), площадь от 2,5-3 м2 | м2 | 138.18 |  | 1913897.7 | 15770.47 | 2179163.54
3.14 | 02-01-03 | 6.2 | ТССЦ-11.3.01.02-0012 | Блоки дверные входные пластиковые: с простой коробкой, однопольная с офисной фурнитурой, без стеклопакета по типу сэндвич, площадь от 1,5-2 м2 | м2 | 101.85 |  | 1356732.49 | 15167.16 | 1544775.25
3.15 | 02-01-03 | 6.3 | ТССЦ-11.3.01.02-0010 | Блоки дверные входные пластиковые: с простой коробкой, однопольная с офисной фурнитурой, без стеклопакета по типу сэндвич, площадь более 2 м2 (Д8) | м2 | 3.36 |  | 42346.5 | 14349.92 | 48215.73
3.16 | 02-01-03 | 7 | ТЕР10-01-060-01 | Установка и крепление наличников | 100 м | 1.216 |  | 8659.68 | 8108.48 | 9859.91
3.17 | 02-01-03 | 7.1 | ТССЦ-11.1.01.10-0001 | Наличники из древесины типа: Н-1, Н-2 размером 13х34 мм | м | 136.192 |  | 7413.56 | 61.98 | 8441.18
Двери алюминиевые противопожарные
3.18 | 02-01-03 | 8 | ТЕР09-04-013-04 | Установка противопожарных дверей: двупольных остекленных (Д3) | м2 | 26.46 |  | 85146.25 | 3663.93 | 96947.59
3.19 | 02-01-03 | 8.1 | ЗОК Гигант Ч.7 стр.203 | Дверь алюминиевая, остекленная, двухпольная, противопожарная, (п.о.)EIS 30, 1400х2100 мм | шт | 9 |  | 198337.73 | 25091.93 | 225827.37
3.2 | 02-01-03 | 9 | ТЕР09-04-013-01 | Установка противопожарных дверей: однопольных глухих | м2 | 29.4 |  | 89450.51 | 3464.23 | 101848.36
3.21 | 02-01-03 | 9.1 | Ч1 стр.298 Сталь Строй Техно | Дверь противопожарная : алюминиевая глухая однопольная 1000х2100мм | шт | 14 |  | 168275.82 | 13685.63 | 191598.82
Двери металлические
3.22 | 02-01-03 | 10 | ТЕР09-04-012-01 | Установка металлических дверных блоков в готовые проемы (Д1,Д2,Д12) | м2 | 71.59 |  | 224681.07 | 3573.43 | 255821.85
3.23 | 02-01-03 | 10.1 | Ч.7 стр.221 Противопожарные Преграды | Дверь металлическая, наружная,глухая, двупольная, утепленная с порогом 1400х3000 мм с фрамугой | шт | 4 |  | 187209.49 | 53289.18 | 213156.72
3.24 | 02-01-03 | 10.2 | Ч.7 стр.220 ЗОК Гигант | Дверь металлическая, наружная, остекленная двупольная, утепленная с порогом 1500х3000мм | шт | 12 |  | 702035.4 | 66611.46 | 799337.52
3.25 | 02-01-03 | 10.3 | Ч.4 стр.168 Фасадные Системы | Дверь металлическая, наружная,глухая, двупольная, утепленная с порогом 1500х2100мм с фрамугой | шт | 1 |  | 27297.48 | 31080.91 | 31080.91
3.26 | 02-01-03 | 10.4 | ТССЦ-01.7.04.07-0002 | Скобяные изделия для блоков входных дверей в: помещение двупольных | компл. | 17 |  | 14292.89 | 957.29 | 16273.93
3.27 | 02-01-03 | 10.5 | ТССЦ-01.7.04.01-0002 | Доводчик дверной гидравлический TS-68 с зубчатым приводом (нагрузка до 90 кг) | шт | 11 |  | 26590.45 | 2752.35 | 30275.85
4 | ЛС 02-01-04 Поз.: 1-27.2 |  |  | Кровля |  | 1 | 8299991.01 | 8299990.99 |  | 9450386.79
Устройство кровли по ж/б плите
4.1 | 02-01-04 | 1 | ТЕР12-01-017-01 | Устройство выравнивающих стяжек: цементно-песчаных толщиной 15 мм | 100 м2 | 12.94 |  | 395527.98 | 34802.79 | 450348.1
4.2 | 02-01-04 | 1.1 | ТЕР12-01-017-02 | Устройство выравнивающих стяжек: на каждый 1 мм изменения толщины добавлять или исключать к расценке 12-01-017-01 (К=5, до 20 мм) | 100 м2 | 12.94 |  | 65892.91 | 5797.97 | 75025.73
4.3 | 02-01-04 | 1.2 | ТССЦ-04.3.01.09-0015 | Раствор готовый кладочный цементный марки: 150 | м3 | 26.3976 |  | 197345.66 | 8512.05 | 224697.69
4.4 | 02-01-04 | 2 | ТЕР12-01-015-03 | Устройство пароизоляции: прокладочной в один слой | 100 м2 | 12.94 |  | 189313.09 | 16657.8 | 215551.93
4.5 | 02-01-04 | 2.1 | ТССЦ-12.1.02.06-0022 | Рубероид кровельный с пылевидной посыпкой марки РКП- 350б | м2 | -1423.4 |  | -61555.8 | 49.24 | -70088.22
4.6 | 02-01-04 | 2.2 | ТССЦ-12.1.02.03-0025 | Биполь: ЭПП | м2 | 1423.4 |  | 187574.55 | 150.04 | 213566.94
4.7 | 02-01-04 | 3 | ТЕР12-01-013-05 | Утепление покрытий плитами: из легких (ячеистых) бетонов или фибролита насухо | 100 м2 | 12.94 |  | 496436.18 | 43681.78 | 565242.23
4.8 | 02-01-04 | 3.1 | ТССЦ-12.2.05.10-0005 | Плиты минераловатные "Руф Баттс С" ROCKWOOL | м3 | 133.282 |  | 1073450.9 | 9170.26 | 1222230.59
4.9 | 02-01-04 | 4 | ТЕР12-01-013-05 | Утепление покрытий плитами: из легких (ячеистых) бетонов или фибролита насухо (дополнительный слой , разуклонка) | 100 м2 | 12.94 |  | 496436.18 | 43681.78 | 565242.23
4.1 | 02-01-04 | 4.1 | Ч.2 стр.209 ООО "ЦСК" | RU01 Уклон А Оптима 20-35 1000х600 (S=0,6м2-1шт) | шт | 150 |  | 23513 | 178.48 | 26772
4.11 | 02-01-04 | 4.2 | Ч.2 стр.206 ООО "ЦСК" | RU01 Уклон B Оптима 35-50 1000х600 (S=0,6м2-1шт) | шт | 150 |  | 35102.82 | 266.45 | 39967.5
4.12 | 02-01-04 | 4.3 | Ч.2 стр.207 ООО "ЦСК" | RU01 Уклон C Оптима 50-65 1000х600 (S=0,6м2-1шт) | шт | 135 |  | 31741.2 | 267.71 | 36140.85
4.13 | 02-01-04 | 4.4 | Ч.2 стр.208 ООО "ЦСК" | RU01 Уклон D Оптима 65-80 1000х600 (S=0,6м2-1шт) | шт | 75 |  | 22981.35 | 348.89 | 26166.75
4.14 | 02-01-04 | 4.5 | Ч.2 стр.205 ООО "ЦСК" | RU01 Добор Оптима 600 60 1000х600 (S=0,6м2-1шт) | шт | 210 |  | 41209.95 | 223.44 | 46922.4
4.15 | 02-01-04 | 4.6 | Ч.2 стр.204 ООО "ЦСК" | Крепежные элементы | шт | 12240 |  | 94135.37 | 8.76 | 107222.4
4.16 | 02-01-04 | 5 | ТЕР12-01-015-03 | Устройство пароизоляции: прокладочной в один слой | 100 м2 | 12.94 |  | 189313.09 | 16657.8 | 215551.93
4.17 | 02-01-04 | 5.1 | ТССЦ-12.1.02.06-0022 | Рубероид кровельный с пылевидной посыпкой марки РКП- 350б | м2 | -1423.4 |  | -61555.8 | 49.24 | -70088.22
4.18 | 02-01-04 | 5.2 | ТССЦ-01.7.12.05-0036 | Нетканый геотекстиль: Typar SF 65 | м2 | 1423.4 |  | 168994.04 | 135.18 | 192415.21
4.19 | 02-01-04 | 6 | ТЕР12-01-017-01 | Устройство выравнивающих стяжек: цементно-песчаных толщиной 15 мм | 100 м2 | 12.94 |  | 395528 | 34802.8 | 450348.23
4.2 | 02-01-04 | 6.1 | ТССЦ-04.3.01.09-0015 | Раствор готовый кладочный цементный марки: 150 | м3 | 19.7982 |  | 148009.26 | 8512.05 | 168523.27
4.21 | 02-01-04 | 7 | ТЕР12-01-017-02 | Устройство выравнивающих стяжек: на каждый 1 мм изменения толщины добавлять или исключать к расценке 12-01-017-01 (К=35, до 50 мм) | 100 м2 | 12.94 |  | 461247.99 | 40585.55 | 525177.02
4.22 | 02-01-04 | 7.1 | ТССЦ-04.3.01.09-0015 | Раствор готовый кладочный цементный марки: 150 | м3 | 46.1958 |  | 345354.92 | 8512.05 | 393220.96
4.23 | 02-01-04 | 8 | ТЕР06-01-015-10 | Армирование подстилающих слоев и набетонок | т | 0.67288 |  | 10254.06 | 17351.2 | 11675.28
4.24 | 02-01-04 | 8.1 | ТССЦ-08.1.02.17-0088 | Сетка сварная из арматурной проволоки диаметром: 3,0 мм, без покрытия, 200х200 мм | м2 | 1294 |  | 93074.83 | 81.9 | 105978.6
4.25 | 02-01-04 | 9 | ТЕР12-01-016-02 | Огрунтовка оснований из бетона или раствора под водоизоляционный кровельный ковер: готовой эмульсией битумной | 100 м2 | 12.94 |  | 47525.89 | 4181.84 | 54113.01
4.26 | 02-01-04 | 10 | ТЕР12-01-002-10 | Устройство кровель плоских из наплавляемых материалов: в один слой | 100 м2 | 12.94 |  | 126034.36 | 11089.85 | 143502.66
4.27 | 02-01-04 | 10.1 | Ч.2 стр.217 Технология Кровли | Икопал СОЛО ФМ | м2 | 1501.04 |  | 425190.92 | 322.52 | 484115.42
4.28 | 02-01-04 | 10.2 | ТССЦ-25.1.03.06-0042 | Шайбы тарельчатые (ТУ 32 ЦП749-86) (вес 1шт-0,13кг) | т | 0.50466 |  | 157131.07 | 354514.79 | 178909.43
4.29 | 02-01-04 | 10.3 | Ч.2 стр.234 RDSстрой | Дюбель-гвоздь тарельчатый Tech-KREP IZR-M 10/16, 10х160мм | шт | 3882 |  | 21659.21 | 6.35 | 24650.7
Ходовые дорожки
4.3 | 02-01-04 | 11 | ТЕР12-01-002-10 | Устройство кровель плоских из наплавляемых материалов: в один слой | 100 м2 | 1.209 |  | 11775.71 | 11090.01 | 13407.82
4.31 | 02-01-04 | 11.1 | Ч.6 стр.27 Мир Кровли | Полужесткая битумная плитка Dalle parcours 500х500мм (0,5*0,5=0,25м2-1 шт, 1упаковка-4 шт-1м2, 120,9м2-484 шт-121 м2-121 упаковка) | шт | 484 |  | 633238.39 | 1489.68 | 721005.12
Гидроизоляция и фартук для парапета
4.32 | 02-01-04 | 12 | ТЕР15-02-001-01 | Улучшенная штукатурка фасадов цементно-известковым раствором по камню: стен (парапета) | 100 м2 | 1.385 |  | 115889.72 | 95272.23 | 131952.04
4.33 | 02-01-04 | 13 | ТЕР12-01-004-04 | Устройство примыканий кровель из наплавляемых материалов к стенам и парапетам высотой: до 600 мм без фартуков | 100 м | 2.8 |  | 109925.25 | 44700.32 | 125160.9
4.34 | 02-01-04 | 13.1 | ТССЦ-12.1.02.03-0025 | Биполь: ЭПП | м2 | 324.8 |  | 42801.87 | 150.04 | 48732.99
4.35 | 02-01-04 | 14 | ТЕР12-01-010-01 | Устройство мелких покрытий (брандмауэры, парапеты, свесы и т.п.) из листовой оцинкованной стали -(Защитный фартук на парапет из оцинкованной стали) | 100 м2 | 0.939 |  | 157432.42 | 190897.29 | 179252.56
Водосточная система
4.36 | 02-01-04 | 15 | ТЕР12-01-035-02 | Устройство металлической водосточной системы: воронок | шт | 6 |  | 1153.78 | 218.95 | 1313.7
4.37 | 02-01-04 | 15.1 | ТССЦ-08.1.02.07-0006 | Воронка выпускная МП, диаметр 125/100 мм, стандартный цвет | шт | 6 |  | 4717.94 | 895.31 | 5371.86
4.38 | 02-01-04 | 15.2 | ТССЦ-08.1.02.07-0081 | Паук МП, диаметр 100 мм | шт | 6 |  | 5777.15 | 1096.31 | 6577.86
4.39 | 02-01-04 | 16 | ТЕР12-01-035-03 | Устройство металлической водосточной системы: прямых звеньев труб | м | 43.2 |  | 8512.97 | 224.37 | 9692.78
4.4 | 02-01-04 | 16.1 | ТССЦ-01.7.15.07-0010 | Дюбели пластмассовые с шурупами 10х50 мм | 100 шт | -8.64 |  | -2992.2 | 394.32 | -3406.92
4.41 | 02-01-04 | 16.2 | ТССЦ-08.1.02.07-0116 | Труба водосточная МП, диаметр 100х3000 мм, стандартный цвет | шт | 14.4 |  | 39515.02 | 3124.43 | 44991.79
4.42 | 02-01-04 | 16.3 | ТССЦ-08.1.02.07-0022 | Держатель трубы (на кирпич) МП, диаметр 100 мм, стандартный цвет | шт | 42 |  | 21564.55 | 584.6 | 24553.2
4.43 | 02-01-04 | 16.4 | Ч.2 стр.231 СтройМир | Соединитель трубы диаметр 100 мм | шт | 12 |  | 5054.67 | 479.6 | 5755.2
4.44 | 02-01-04 | 17 | ТЕР12-01-035-01 | Устройство металлической водосточной системы: колен | шт | 12 |  | 1567.51 | 148.73 | 1784.76
4.45 | 02-01-04 | 17.1 | ТССЦ-08.1.02.07-0067 | Колено трубы МП, диаметр 100 (60°), стандартный цвет | шт | 6 |  | 4910.82 | 931.91 | 5591.46
4.46 | 02-01-04 | 17.2 | ТССЦ-08.1.02.07-0062 | Колено сливное МП, диаметр 100 (60°), стандартный цвет | шт | 6 |  | 5391.4 | 1023.11 | 6138.66
Устройство козырьков над входами
4.47 | 02-01-04 | 18 | ТЕР15-01-062-02 | Наружная облицовка поверхности стен в горизонтальном исполнении по металлическому каркасу (с его устройством): металлосайдингом без пароизоляционного слоя | 100 м2 | 0.985 |  | 179310.49 | 207272 | 204162.92
4.48 | 02-01-04 | 18.1 | ТССЦ-08.1.02.03-0041 | Кронштейн выравнивающий стальной оцинкованный, высотой профиля (h) 200 мм, толщиной металла (t) 1,2 мм | шт | -344.75 |  | -43471.6 | 143.57 | -49495.76
4.49 | 02-01-04 | 18.2 | Ч.3 стр.155 п.1 ООО "ФАС ГРУ" | Панель стальная оцинкованная структурированная КраспанМеталлКолор 175х2000-4000 (с шагом 200мм) порошковое покрытие ( RAL 9010 белый) | м2 | 116.23 |  | 227731.51 | 2230.88 | 259295.18
Водосточная система для козырьков
4.5 | 02-01-04 | 19 | ТЕР12-01-009-02 | Устройство желобов: подвесных | 100 м | 0.232 |  | 17861.79 | 87661.35 | 20337.43
4.51 | 02-01-04 | 19.1 | ТССЦ-08.3.05.05-0053 | Сталь листовая оцинкованная толщиной листа: 0,7 мм | т | -0.10486 |  | -7968.91 | 86525.41 | -9073.4
4.52 | 02-01-04 | 19.2 | ТССЦ-08.1.02.07-0042 | Желоб водосточный МП, диаметр 125х3000 мм, стандартный цвет | шт | 8 |  | 15661.48 | 2229.02 | 17832.16
4.53 | 02-01-04 | 19.3 | ТССЦ-08.1.02.07-0092 | Соединитель желоба МП, диаметр 125 мм, стандартный цвет | 10 шт | 0.7 |  | 2920.28 | 4750.04 | 3325.03
4.54 | 02-01-04 | 19.4 | ТССЦ-08.1.02.07-0054 | Заглушка желоба МП, диаметр 125 мм, стандартный цвет | 10 шт | 0.8 |  | 2824.55 | 4020.04 | 3216.03
4.55 | 02-01-04 | 19.5 | ТССЦ-08.1.02.07-0014 | Держатель желоба МП, диаметр 125х320 мм, стандартный цвет | шт | 23 |  | 8490.26 | 420.3 | 9666.9
4.56 | 02-01-04 | 20 | ТЕР12-01-035-02 | Устройство металлической водосточной системы: воронок | шт | 4 |  | 769.2 | 218.95 | 875.8
4.57 | 02-01-04 | 20.1 | ТССЦ-08.1.02.07-0006 | Воронка выпускная МП, диаметр 125/100 мм, стандартный цвет | шт | 4 |  | 3145.3 | 895.31 | 3581.24
4.58 | 02-01-04 | 20.2 | ТССЦ-08.1.02.07-0081 | Паук МП, диаметр 100 мм | шт | 4 |  | 3851.43 | 1096.31 | 4385.24
4.59 | 02-01-04 | 21 | ТЕР12-01-035-03 | Устройство металлической водосточной системы: прямых звеньев труб | м | 21 |  | 4138 | 224.36 | 4711.56
4.6 | 02-01-04 | 21.1 | ТССЦ-08.1.02.07-0116 | Труба водосточная МП, диаметр 100х3000 мм, стандартный цвет | шт | 7 |  | 19208.68 | 3124.43 | 21871.01
4.61 | 02-01-04 | 21.2 | ТССЦ-08.1.02.07-0022 | Держатель трубы (на кирпич) МП, диаметр 100 мм, стандартный цвет | шт | 21 |  | 10782.27 | 584.6 | 12276.6
4.62 | 02-01-04 | 22 | ТЕР12-01-035-01 | Устройство металлической водосточной системы: колен | шт | 4 |  | 522.51 | 148.73 | 594.92
4.63 | 02-01-04 | 22.1 | ТССЦ-08.1.02.07-0062 | Колено сливное МП, диаметр 100 (60°), стандартный цвет | шт | 4 |  | 3594.27 | 1023.11 | 4092.44
Вентканалы
4.64 | 02-01-04 | 23 | ТЕР20-02-010-05 | Установка зонтов над шахтами из листовой стали прямоугольного сечения периметром: 2600 мм | шт | 7 |  | 18378.13 | 2989.33 | 20925.31
4.65 | 02-01-04 | 24 | ТЕР20-02-010-06 | Установка зонтов над шахтами из листовой стали прямоугольного сечения периметром: 3200 мм | шт | 3 |  | 8045.88 | 3053.68 | 9161.04
4.66 | 02-01-04 | 25 | ТЕР20-02-010-08 | Установка зонтов над шахтами из листовой стали прямоугольного сечения периметром: 4000 мм | шт | 16 |  | 67421.4 | 4797.88 | 76766.08
4.67 | 02-01-04 | 25.1 | Ч.5 стр.210 Компания Гросса | Зонты вентиляционных систем из листовой и сортовой стали,: прямоугольные 850х650мм | шт | 2 |  | 8934.97 | 5086.68 | 10173.36
4.68 | 02-01-04 | 25.2 | Ч.5 стр.210 Компания Гросса | Зонты вентиляционных систем из листовой и сортовой стали,: прямоугольные 1300х900мм | шт | 2 |  | 12551.52 | 7145.58 | 14291.16
4.69 | 02-01-04 | 25.3 | Ч.7 стр.209 Компания Гросса | Зонты вентиляционных систем из листовой и сортовой стали,: прямоугольные 1100х650 мм | шт | 1 |  | 5850.32 | 6661.17 | 6661.17
4.7 | 02-01-04 | 25.4 | Ч.5 стр.210 Компания Гросса | Зонты вентиляционных систем из листовой и сортовой стали,: прямоугольные 4250х900мм | шт | 1 |  | 29996.02 | 34153.47 | 34153.47
4.71 | 02-01-04 | 25.5 | Ч.5 стр.210 Компания Гросса | Зонты вентиляционных систем из листовой и сортовой стали,: прямоугольные 700х2400мм | шт | 4 |  | 59141.16 | 16834.53 | 67338.12
4.72 | 02-01-04 | 25.6 | Ч.7 стр.209 Компания Гросса | Зонты вентиляционных систем из листовой и сортовой стали,: прямоугольные 1100х4950 мм | шт | 1 |  | 44675.01 | 50866.97 | 50866.97
4.73 | 02-01-04 | 25.7 | Ч.5 стр.210 Компания Гросса | Зонты вентиляционных систем из листовой и сортовой стали,: прямоугольные 1300х650мм | шт | 1 |  | 6275.76 | 7145.58 | 7145.58
4.74 | 02-01-04 | 25.8 | Ч.5 стр.210 Компания Гросса | Зонты вентиляционных систем из листовой и сортовой стали,: прямоугольные 650х650мм | шт | 7 |  | 31272.52 | 5086.7 | 35606.9
4.75 | 02-01-04 | 25.9 | Ч.7 стр.209 Компания Гросса | Зонты вентиляционных систем из листовой и сортовой стали,: прямоугольные 700х700 мм | шт | 1 |  | 5531.17 | 6297.79 | 6297.79
4.76 | 02-01-04 | 25.1 | Ч.7 стр.209 Компания Гросса | Зонты вентиляционных систем из листовой и сортовой стали,: прямоугольные 1100х1065 мм | шт | 1 |  | 9466.88 | 10778.99 | 10778.99
4.77 | 02-01-04 | 25.11 | Ч.7 стр.209 Компания Гросса | Зонты вентиляционных систем из листовой и сортовой стали,: прямоугольные 1050х650 мм | шт | 1 |  | 5743.94 | 6540.05 | 6540.05
4.78 | 02-01-04 | 25.12 | Ч.5 стр.210 Компания Гросса | Зонты вентиляционных систем из листовой и сортовой стали,: прямоугольные 1700х900мм | шт | 1 |  | 7339.5 | 8356.75 | 8356.75
4.79 | 02-01-04 | 25.13 | Ч.5 стр.210 Компания Гросса | Зонты вентиляционных систем из листовой и сортовой стали,: прямоугольные 1750х650мм | шт | 2 |  | 14253.47 | 8114.5 | 16229
4.8 | 02-01-04 | 25.14 | Ч.5 стр.210 Компания Гросса | Зонты вентиляционных систем из листовой и сортовой стали,: прямоугольные 3350х650мм | шт | 1 |  | 19359.2 | 22042.39 | 22042.39
4.81 | 02-01-04 | 26 | ТЕР15-01-065-01 | Наружная облицовка поверхности стен сайдингом металлическим с полимерным покрытием с устройством металлического каркаса и теплоизоляционного слоя (прим. облицовка вентканалов ) | 100 м2 | 1.297 |  | 292133.52 | 256455.84 | 332623.22
4.82 | 02-01-04 | 26.1 | ТССЦ-12.1.01.03-0032 | Пленка влаговетроизоляционная, марка "Ондутис А120" | 10 м2 | 15.56 |  | 8400.92 | 614.74 | 9565.35
4.83 | 02-01-04 | 26.2 | ТССЦ-12.2.04.02-0001 | Маты минераловатные, марка "Тех мат" ROCKWOOL, толщиной: 50 мм | м3 | 6.485 |  | 40425.4 | 7097.67 | 46028.39
4.84 | 02-01-04 | 26.3 | ТССЦ-08.3.09.01-0051 | Профилированный настил оцинкованный: С10-899-0,6 | т | 0.73929 |  | 72851.08 | 112199.87 | 82948.24
Устройство примыканий в вентканалам
4.85 | 02-01-04 | 27 | ТЕР12-01-004-05 | Устройство примыканий кровель из наплавляемых материалов к стенам и парапетам высотой: более 600 мм с одним фартуком | 100 м | 1.297 |  | 97235.21 | 85360.07 | 110712.01
4.86 | 02-01-04 | 27.1 | ТССЦ-04.3.01.09-0001 | Раствор готовый кладочный тяжелый цементный | м3 | 0.66147 |  | 2044.98 | 3520.06 | 2328.41
4.87 | 02-01-04 | 27.2 | Ч.2 стр.217 Технология Кровли | Икопал СОЛО ФМ | м2 | 0.66147 |  | 187.37 | 322.52 | 213.34
5 | ЛС 02-01-05 Поз.: 1--22 |  |  | Отделочные работы |  | 1 | 19780562.92 | 19780562.93 |  | 22522165.86
Потолки
Потолки ГКЛ
5.1 | 02-01-05 | 1 | ТЕР10-05-011-02 | Устройство подвесных потолков из гипсокартонных листов (ГКЛ) по системе «КНАУФ»: одноуровневых (П 113) | 100 м2 | 13.5946 |  | 1744586.93 | 146115.86 | 1986386.67
5.2 | 02-01-05 | 1.1 | ТССЦ-01.6.01.02-0006 | Листы гипсокартонные: ГКЛ 12,5 мм | м2 | 1446 |  | 327689.05 | 258.03 | 373111.38
5.3 | 02-01-05 | 1.2 | ТССЦ-01.6.01.02-0008 | Листы гипсокартонные: ГКЛВ 12,5 мм | м2 | 63.5 |  | 18658.83 | 334.57 | 21245.2
5.4 | 02-01-05 | 1.3 | ТССЦ-01.7.06.01-0041 | Лента эластичная самоклеящаяся для профилей направляющих «Дихтунгсбанд»: 30/30000 мм | м | 1835.271 |  | 9615.35 | 5.97 | 10956.57
5.5 | 02-01-05 | 1.4 | ТССЦ-07.2.06.04-0111 | Тяга подвеса: 250 мм | 100 шт | 11.01 |  | 3799.31 | 392.91 | 4325.94
5.6 | 02-01-05 | 2 | ТЕР15-04-027-06 | Третья шпатлевка при высококачественной окраске по штукатурке и сборным конструкциям: потолков, подготовленных под окраску | 100 м2 | 13.5946 |  | 278809.08 | 23351.33 | 317451.99
5.7 | 02-01-05 | 3 | ТЕР15-04-007-04 | Окраска водно-дисперсионными акриловыми составами улучшенная: по сборным конструкциям потолков, подготовленным под окраску | 100 м2 | 13.5946 |  | 517909.17 | 43376.88 | 589691.33
5.8 | 02-01-05 | 3.1 | ТССЦ-14.3.01.02-0103 | Грунтовка воднодисперсионная CERESIT CT 17 | л | 299.0812 |  | 24274.37 | 92.41 | 27638.09
5.9 | 02-01-05 | 3.2 | ТССЦ-14.3.02.01-0014 | Краска акриловая: Alpina RENOVA, CAPAROL водно-дисперсионная | т | 0.44862 |  | 30385.67 | 77118.65 | 34597.12
Потолки "Армстронг"
5.1 | 02-01-05 | 4 | ТЕР15-01-047-15 | Устройство: подвесных потолков типа <Армстронг> по каркасу из оцинкованного профиля | 100 м2 | 18.624 |  | 2767005.69 | 169164.13 | 3150512.76
5.11 | 02-01-05 | 5 | ТЕР15-01-047-15 | Устройство: подвесных потолков типа <Армстронг> по каркасу из оцинкованного профиля (влагостойкий) | 100 м2 | 3.181 |  | 472607.92 | 169164.22 | 538111.38
5.12 | 02-01-05 | 5.1 | ТССЦ-01.6.04.02-0011 | Панели потолочные с комплектующими: «Армстронг» | м2 | -327.643 |  | -123477.91 | 429.1 | -140591.61
5.13 | 02-01-05 | 5.2 | Ярмарка Паркета Ч.6 стр.163 | Панели потолочные с комплектующими: «Армстронг» влагостойкие Ц=294 | м2 | 327.6 |  | 102447.67 | 356.07 | 116648.53
Стены и перегородки
5.14 | 02-01-05 | 6 | ТЕР15-02-016-01 | Штукатурка поверхностей внутри здания цементно-известковым или цементным раствором по камню и бетону: простая стен | 100 м2 | 9.491 |  | 806712.6 | 96778.31 | 918522.94
5.15 | 02-01-05 | 6.1 | ТССЦ-04.3.01.12-0111 | Раствор готовый отделочный тяжелый,: цементно-известковый 1:1:6 | м3 | -14.3314 |  | -81338.85 | 6462.2 | -92612.44
5.16 | 02-01-05 | 6.2 | ТССЦ-04.3.02.09-1502 | Штукатурка влагостойкая и морозостойкая марки WEBER STUK CEMENT | т | 21.4971 |  | 1407168.4 | 74531.02 | 1602201.91
5.17 | 02-01-05 | 7 | ТЕР15-02-019-03 | Сплошное выравнивание внутренних поверхностей (однослойное оштукатуривание) из сухих растворных смесей толщиной до 10 мм: стен | 100 м2 | 42.5145 |  | 1256981.55 | 33663.79 | 1431199.2
5.18 | 02-01-05 | 7.1 | ТССЦ-04.3.02.12-0001 | Смесь для оштукатуривания пористых оснований (ячеистый бетон, пенобетон) "БИРСС 15Я" (марка М100) | т | 36.14 |  | 387842.08 | 12219.06 | 441596.83
5.19 | 02-01-05 | 7.2 | ТССЦ-14.3.01.02-0103 | Грунтовка воднодисперсионная CERESIT CT 17 | л | 850.29 |  | 69012.25 | 92.41 | 78575.3
5.2 | 02-01-05 | 7.3 | ТССЦ-01.8.01.06-0003 | Сетка стеклотканевая, размер 5х5 мм, плотность 75 г/м2 | 10 м2 | 459.1566 |  | 96224.57 | 238.61 | 109559.36
5.21 | 02-01-05 | 8 | ТЕР15-04-027-05 | Третья шпатлевка при высококачественной окраске по штукатурке и сборным конструкциям: стен, подготовленных под окраску | 100 м2 | 42.5145 |  | 678127.66 | 18161.24 | 772116.04
5.22 | 02-01-05 | 9 | ТЕР15-04-007-01 | Окраска водно-дисперсионными акриловыми составами улучшенная: по штукатурке стен | 100 м2 | 42.5145 |  | 1938313.04 | 51910.84 | 2206963.41
5.23 | 02-01-05 | 9.1 | ТЕР15-04-007-01 | Окраска водно-дисперсионными акриловыми составами улучшенная: по штукатурке стен | 100 м2 | 42.5145 |  | 1938313.04 | 51910.84 | 2206963.41
5.24 | 02-01-05 | 9.2 | ТССЦ-14.3.02.01-0014 | Краска акриловая: Alpina RENOVA, CAPAROL водно-дисперсионная | т | 2.678 |  | 181383.77 | 77118.58 | 206523.56
5.25 | 02-01-05 | 10 | ТЕР15-01-019-07 | Гладкая облицовка стен, столбов, пилястр и откосов (без карнизных, плинтусных и угловых плиток) с установкой плиток туалетного гарнитура на клее из сухих смесей: по кирпичу и бетону | 100 м2 | 13.835 |  | 2489186.89 | 204856.39 | 2834188.16
5.26 | 02-01-05 | 10.1 | ТССЦ-04.3.02.09-0824 | Смесь сухая: для заделки швов (фуга) АТЛАС растворная для ручной работы | т | 0.69175 |  | 12583.32 | 20711.77 | 14327.37
5.27 | 02-01-05 | 10.2 | ТССЦ-06.2.01.02-0012 | Плитки керамические глазурованные для внутренней облицовки стен: гладкие без завала цветные (однотонные) | м2 | 1369.665 |  | 1315023.04 | 1093.18 | 1497290.38
5.28 | 02-01-05 | 10.3 | ТССЦ-14.1.06.02-0101 | Смесь сухая клеевая водостойкая для плитки "Кератэкс К12" | т | 5.1881 |  | 77378.72 | 16981.74 | 88103.39
Откосы
5.29 | 02-01-05 | 11 | ТЕР15-02-019-05 | Сплошное выравнивание внутренних поверхностей (однослойное оштукатуривание) из сухих растворных смесей толщиной до 10 мм: оконных и дверных откосов плоских | 100 м2 | 2.1736 |  | 163372.23 | 85579.51 | 186015.62
5.3 | 02-01-05 | 11.1 | ТССЦ-04.3.02.12-0001 | Смесь для оштукатуривания пористых оснований (ячеистый бетон, пенобетон) "БИРСС 15Я" (марка М100) | т | 2.674 |  | 28696.43 | 12219.06 | 32673.77
5.31 | 02-01-05 | 11.2 | ТССЦ-14.3.01.02-0103 | Грунтовка воднодисперсионная CERESIT CT 17 | л | 43.472 |  | 3528.29 | 92.41 | 4017.25
5.32 | 02-01-05 | 12 | ТЕР15-04-027-05 | Третья шпатлевка при высококачественной окраске по штукатурке и сборным конструкциям: стен, подготовленных под окраску | 100 м2 | 2.1736 |  | 34669.44 | 18160.94 | 39474.62
5.33 | 02-01-05 | 13 | ТЕР15-04-007-01 | Окраска водно-дисперсионными акриловыми составами улучшенная: по штукатурке стен | 100 м2 | 2.1736 |  | 99098.57 | 51910.95 | 112833.64
5.34 | 02-01-05 | 13.1 | ТССЦ-14.3.02.01-0014 | Краска акриловая: Alpina RENOVA, CAPAROL водно-дисперсионная | т | 0.0652 |  | 4416.02 | 77117.8 | 5028.08
5.35 | 02-01-05 | 13.2 | ТССЦ-14.3.01.02-0103 | Грунтовка воднодисперсионная CERESIT CT 17 | л | 0.0435 |  | 3.55 | 92.92 | 4.04
Обшивка вентиляционных коробов
5.36 | 02-01-05 | 14 | ТЕР10-05-012-01 | Облицовка стен глухих (без проемов) по металлическому одинарному каркасу гипсокартонными листами (прим. обшивка коробов) | 100 м2 | 3.4 |  | 336773.61 | 112779.54 | 383450.44
5.37 | 02-01-05 | 14.1 | ТССЦ-01.6.01.02-0006 | Листы гипсокартонные: ГКЛ 12,5 мм | м2 | 357 |  | 80902.48 | 258.03 | 92116.71
5.38 | 02-01-05 | 15 | ТЕР15-04-027-05 | Третья шпатлевка при высококачественной окраске по штукатурке и сборным конструкциям: стен, подготовленных под окраску | 100 м2 | 3.4 |  | 54231.77 | 18161.26 | 61748.28
5.39 | 02-01-05 | 16 | ТЕР15-04-007-01 | Окраска водно-дисперсионными акриловыми составами улучшенная: по штукатурке стен | 100 м2 | 3.4 |  | 155012.33 | 51910.89 | 176497.03
5.4 | 02-01-05 | 16.1 | ТССЦ-14.3.02.01-0014 | Краска акриловая: Alpina RENOVA, CAPAROL водно-дисперсионная | т | 0.102 |  | 6908.55 | 77118.38 | 7866.07
5.41 | 02-01-05 | 16.2 | ТССЦ-14.3.01.02-0103 | Грунтовка воднодисперсионная CERESIT CT 17 | л | 0.068 |  | 5.51 | 92.26 | 6.27
Внутренняя отделка шахты лифта
5.42 | 02-01-05 | 17 | ТЕР15-02-016-01 | Штукатурка поверхностей внутри здания цементно-известковым или цементным раствором по камню и бетону: простая стен | 100 м2 | 0.6811 |  | 57892.32 | 96779.03 | 65916.2
5.43 | 02-01-05 | 18 | ТЕР15-04-002-01 | Известковая окраска водными составами внутри помещений: по штукатурке | 100 м2 | 0.6811 |  | 6583.98 | 11006.49 | 7496.52
5.44 | 02-01-05 | 19 | ТЕР15-02-019-05 | Сплошное выравнивание внутренних поверхностей (однослойное оштукатуривание) из сухих растворных смесей толщиной до 10 мм: оконных и дверных откосов плоских | 100 м2 | 0.012 |  | 901.7 | 85556.3 | 1026.68
5.45 | 02-01-05 | 19.1 | ТССЦ-04.3.02.12-0001 | Смесь для оштукатуривания пористых оснований (ячеистый бетон, пенобетон) "БИРСС 15Я" (марка М100) | т | 0.0148 |  | 158.86 | 12221.49 | 180.88
5.46 | 02-01-05 | 19.2 | ТССЦ-14.3.01.02-0103 | Грунтовка воднодисперсионная CERESIT CT 17 | л | 0.24 |  | 19.45 | 92.27 | 22.14
5.47 | 02-01-05 | 20 | ТЕР15-04-002-01 | Известковая окраска водными составами внутри помещений: по штукатурке | 100 м2 | 0.012 |  | 115.27 | 10937.2 | 131.25
5.48 | 02-01-05 | 21 | ТЕР13-03-002-04 | Огрунтовка металлических поверхностей за один раз: грунтовкой ГФ-021 | 100 м2 | 0.0034 |  | 25.09 | 8402.2 | 28.57
5.49 | 02-01-05 | 22 | ТЕР13-03-003-21 | Окраска огрунтованных бетонных и оштукатуренных поверхностей: эмалью ПФ-133 | 100 м2 | 0.0034 |  | 24.27 | 8127.59 | 27.63
6 | ЛС 02-01-06 Поз.: 1-21.2 |  |  | Внутренние сети водоотведения |  | 1 | 912055.82 | 912055.82 |  | 1038311.52
|  |  |  | в том числе оборудование: |  |  |  | 7662.19 |  | 8570.16
Канализация К1. Магистрали,стояки
6.1 | 02-01-06 | 1 | ТЕР16-04-004-02 | Прокладка внутренних трубопроводов канализации из полипропиленовых труб диаметром: 110 мм | 100 м | 3.15 |  | 206366.08 | 74593.15 | 234968.42
6.2 | 02-01-06 | 1.1 | ТССЦ-01.7.19.02-0052 | Кольца резиновые уплотнительные для полипропиленовых труб диаметром: 110 мм | 100 шт | 0.38 |  | 475.79 | 1425.62 | 541.74
6.3 | 02-01-06 | 1.2 | ТССЦ-24.3.02.02-0004 | Трубы безнапорные канализационные из полипропилена, диаметром: 110 мм | м | 314.4 |  | 121502.29 | 440.02 | 138342.29
6.4 | 02-01-06 | 2 | ТЕР16-04-004-01 | Прокладка внутренних трубопроводов канализации из полипропиленовых труб диаметром: 50 мм | 100 м | 0.3 |  | 20756.23 | 78776.81 | 23633.04
6.5 | 02-01-06 | 2.1 | ТССЦ-01.7.19.02-0051 | Кольца резиновые уплотнительные для полипропиленовых труб диаметром: 50 мм | 100 шт | 0.04 |  | 26.28 | 748.06 | 29.92
6.6 | 02-01-06 | 2.2 | ТССЦ-24.3.02.02-0003 | Трубы безнапорные канализационные из полипропилена, диаметром: 50 мм | м | 29.94 |  | 2759.73 | 104.95 | 3142.2
6.7 | 02-01-06 | 2.3 | ТССЦ-24.3.05.12-0001 | Ревизия полипропиленовая с крышкой диаметром 100 мм | шт | 31 |  | 4178.75 | 153.48 | 4757.88
6.8 | 02-01-06 | 2.4 | ТССЦ-24.3.05.12-0001 | Ревизия полипропиленовая с крышкой диаметром 100 мм (Прим.) 50мм | шт | 8 |  | 1078.39 | 153.48 | 1227.84
6.9 | 02-01-06 | 2.5 | ТССЦ-24.3.05.07-0159 | Муфта полипропиленовая соединительная диаметром: 110 мм | 10 шт | 2 |  | 8505.26 | 4842.04 | 9684.08
6.1 | 02-01-06 | 2.6 | ТССЦ-24.3.05.07-0155 | Муфта полипропиленовая соединительная диаметром: 50 мм | 10 шт | 0.5 |  | 200.24 | 455.99 | 228
6.11 | 02-01-06 | 3 | ТЕР22-03-002-01 | Установка полиэтиленовых фасонных частей: отводов, колен, патрубков, переходов | 10 шт | 0.4 |  | 4721.52 | 13439.81 | 5375.92
6.12 | 02-01-06 | 3.1 | ТССЦ-19.3.01.06-0001 | Клапан воздушный HL900N для невентилируемых канализационных стояков диаметрами 50/75/110 мм | шт | 4 |  | 10357.28 | 2948.2 | 11792.8
6.13 | 02-01-06 | 3.2 | ТССЦ-24.3.05.07-0231 | Муфта противопожарная самосрабатывающая диаметром: 55 мм | шт | 32 |  | 28180.15 | 1002.68 | 32085.76
6.14 | 02-01-06 | 3.3 | ТССЦ-24.3.05.07-0232 | Муфта противопожарная самосрабатывающая диаметром: 110 мм | шт | 23 |  | 28934.68 | 1432.39 | 32944.97
6.15 | 02-01-06 | 3.4 | Сантехкомплект Ч.4 стр.144 | Хомут с резиновым уплотнителем в комплекте со шпилькой 2", VALTEC RH.09 | шт | 20 |  | 523.3 | 29.79 | 595.8
6.16 | 02-01-06 | 3.5 | Сантехкомплект Ч.4 стр.150 | Хомут с резиновым уплотнителем в комплекте со шпилькой 4", VALTEC RH.12 | шт | 210 |  | 10052.43 | 54.5 | 11445
Канализация К1. Разводки в группах
6.17 | 02-01-06 | 4 | ТЕР16-04-004-02 | Прокладка внутренних трубопроводов канализации из полипропиленовых труб диаметром: 110 мм | 100 м | 0.5 |  | 32757.24 | 74594.79 | 37297.4
6.18 | 02-01-06 | 4.1 | ТССЦ-24.3.02.02-0004 | Трубы безнапорные канализационные из полипропилена, диаметром: 110 мм | м | 49.9 |  | 19284.25 | 440.02 | 21957
6.19 | 02-01-06 | 4.2 | ТССЦ-01.7.19.02-0052 | Кольца резиновые уплотнительные для полипропиленовых труб диаметром: 110 мм | 100 шт | 0.06 |  | 75.12 | 1425.53 | 85.53
6.2 | 02-01-06 | 4.3 | ТССЦ-24.3.05.12-0001 | Ревизия полипропиленовая с крышкой диаметром 100 мм | шт | 8 |  | 1078.39 | 153.48 | 1227.84
6.21 | 02-01-06 | 4.4 | ТССЦ-24.3.05.07-0159 | Муфта полипропиленовая соединительная диаметром: 110 мм | 10 шт | 1 |  | 4252.63 | 4842.04 | 4842.04
6.22 | 02-01-06 | 5 | ТЕР22-03-002-01 | Установка полиэтиленовых фасонных частей: отводов, колен, патрубков, переходов | 10 шт | 0.2 |  | 2361.38 | 13443.34 | 2688.67
6.23 | 02-01-06 | 5.1 | ТССЦ-19.3.01.06-0001 | Клапан воздушный HL900N для невентилируемых канализационных стояков диаметрами 50/75/110 мм | шт | 2 |  | 5178.64 | 2948.2 | 5896.4
6.24 | 02-01-06 | 6 | ТЕР16-04-004-01 | Прокладка внутренних трубопроводов канализации из полипропиленовых труб диаметром: 50 мм | 100 м | 0.58 |  | 40127.39 | 78774.22 | 45689.05
6.25 | 02-01-06 | 6.1 | ТССЦ-24.3.02.02-0003 | Трубы безнапорные канализационные из полипропилена, диаметром: 50 мм | м | 57.88 |  | 5335.02 | 104.95 | 6074.51
6.26 | 02-01-06 | 6.2 | ТССЦ-01.7.19.02-0051 | Кольца резиновые уплотнительные для полипропиленовых труб диаметром: 50 мм | 100 шт | 0.07 |  | 46 | 748.22 | 52.38
6.27 | 02-01-06 | 6.3 | ТССЦ-24.3.05.12-0001 | Ревизия полипропиленовая с крышкой диаметром 100 мм (Прим.) 50мм | шт | 8 |  | 1078.39 | 153.48 | 1227.84
6.28 | 02-01-06 | 6.4 | ТССЦ-24.3.05.07-0155 | Муфта полипропиленовая соединительная диаметром: 50 мм | 10 шт | 0.5 |  | 200.24 | 455.99 | 228
6.29 | 02-01-06 | 7 | ТЕР22-03-002-01 | Установка полиэтиленовых фасонных частей: отводов, колен, патрубков, переходов | 10 шт | 1.1 |  | 12985.15 | 13440.81 | 14784.89
6.3 | 02-01-06 | 7.1 | ТССЦ-19.3.01.06-0001 | Клапан воздушный HL900N для невентилируемых канализационных стояков диаметрами 50/75/110 мм | шт | 11 |  | 28482.51 | 2948.2 | 32430.2
6.31 | 02-01-06 | 7.2 | Сантехкомплект Ч.4 стр.144 | Хомут с резиновым уплотнителем в комплекте со шпилькой 2", VALTEC RH.09 | шт | 38 |  | 994.2 | 29.79 | 1132.02
6.32 | 02-01-06 | 7.3 | Сантехкомплект Ч.4 стр.150 | Хомут с резиновым уплотнителем в комплекте со шпилькой 4", VALTEC RH.12 | шт | 33 |  | 1579.66 | 54.5 | 1798.5
Канализация К1 выше 0.000 (разводки в санузлах, прачечной и т.д)
6.33 | 02-01-06 | 8 | ТЕР16-04-004-02 | Прокладка внутренних трубопроводов канализации из полипропиленовых труб диаметром: 110 мм | 100 м | 0.14 |  | 9172.01 | 74594.65 | 10443.25
6.34 | 02-01-06 | 8.1 | ТССЦ-24.3.02.02-0004 | Трубы безнапорные канализационные из полипропилена, диаметром: 110 мм | м | 13.97 |  | 5398.77 | 440.02 | 6147.08
6.35 | 02-01-06 | 8.2 | ТССЦ-01.7.19.02-0052 | Кольца резиновые уплотнительные для полипропиленовых труб диаметром: 110 мм | 100 шт | 0.02 |  | 25.04 | 1425.53 | 28.51
6.36 | 02-01-06 | 8.3 | ТССЦ-24.3.05.12-0001 | Ревизия полипропиленовая с крышкой диаметром 100 мм | шт | 2 |  | 269.6 | 153.48 | 306.96
6.37 | 02-01-06 | 8.4 | ТССЦ-24.3.05.07-0159 | Муфта полипропиленовая соединительная диаметром: 110 мм | 10 шт | 0.5 |  | 2126.32 | 4842.06 | 2421.03
6.38 | 02-01-06 | 9 | ТЕР22-03-002-01 | Установка полиэтиленовых фасонных частей: отводов, колен, патрубков, переходов | 10 шт | 0.2 |  | 2361.38 | 13443.34 | 2688.67
6.39 | 02-01-06 | 9.1 | ТССЦ-19.3.01.06-0001 | Клапан воздушный HL900N для невентилируемых канализационных стояков диаметрами 50/75/110 мм | шт | 2 |  | 5178.64 | 2948.2 | 5896.4
6.4 | 02-01-06 | 10 | ТЕР16-04-004-01 | Прокладка внутренних трубопроводов канализации из полипропиленовых труб диаметром: 50 мм | 100 м | 0.33 |  | 22831.66 | 78776.15 | 25996.13
6.41 | 02-01-06 | 10.1 | ТССЦ-24.3.02.02-0003 | Трубы безнапорные канализационные из полипропилена, диаметром: 50 мм | м | 32.93 |  | 3035.27 | 104.95 | 3456
6.42 | 02-01-06 | 10.2 | ТССЦ-01.7.19.02-0051 | Кольца резиновые уплотнительные для полипропиленовых труб диаметром: 50 мм | 100 шт | 0.04 |  | 26.28 | 748.06 | 29.92
6.43 | 02-01-06 | 10.3 | ТССЦ-24.3.05.12-0001 | Ревизия полипропиленовая с крышкой диаметром 100 мм (Прим.) 50мм | шт | 8 |  | 1078.39 | 153.48 | 1227.84
6.44 | 02-01-06 | 10.4 | ТССЦ-24.3.05.07-0155 | Муфта полипропиленовая соединительная диаметром: 50 мм | 10 шт | 0.3 |  | 120.15 | 456.01 | 136.8
6.45 | 02-01-06 | 11 | ТЕР22-03-002-01 | Установка полиэтиленовых фасонных частей: отводов, колен, патрубков, переходов | 10 шт | 0.2 |  | 2361.38 | 13443.34 | 2688.67
6.46 | 02-01-06 | 11.1 | ТССЦ-19.3.01.06-0001 | Клапан воздушный HL900N для невентилируемых канализационных стояков диаметрами 50/75/110 мм | шт | 2 |  | 5178.64 | 2948.2 | 5896.4
6.47 | 02-01-06 | 12 | ТЕР20-02-009-01 | Установка зонтов над шахтами из листовой стали круглого сечения диаметром: 200 мм | шт | 9 |  | 5280.57 | 668.05 | 6012.45
6.48 | 02-01-06 | 12.1 | ТССЦ-19.2.02.02-0011 | Зонты вентиляционных систем из листовой оцинкованной стали,: круглые, диаметром шахты 200 мм (Прим.) | шт | 9 |  | 3628.37 | 459.03 | 4131.27
6.49 | 02-01-06 | 13 | ТЕР17-01-001-22 | Установка трапов диаметром: 50 мм (прачечная) | 10 компл. | 0.1 |  | 641.96 | 7309.36 | 730.94
6.5 | 02-01-06 | 13.1 | ИжораСтрой Ч.1 Стр.237 | Трап регулируемый с механическим затвором, с чугунной крышкой, с вертикальным выпуском ТП-310PMs, Ду 50 мм | шт | 1 |  | 1899.79 | 2163.1 | 2163.1
6.51 | 02-01-06 | 13.2 | Сантехкомплект Ч.4 стр.144 | Хомут с резиновым уплотнителем в комплекте со шпилькой 2", VALTEC RH.09 | шт | 22 |  | 575.6 | 29.79 | 655.38
6.52 | 02-01-06 | 13.3 | Сантехкомплект Ч.4 стр.150 | Хомут с резиновым уплотнителем в комплекте со шпилькой 4", VALTEC RH.12 | шт | 9 |  | 430.86 | 54.51 | 490.59
Канализация К3 ниже 0.000
6.53 | 02-01-06 | 14 | ТЕР16-04-004-02 | Прокладка внутренних трубопроводов канализации из полипропиленовых труб диаметром: 110 мм | 100 м | 0.35 |  | 22929.92 | 74594.31 | 26108.01
6.54 | 02-01-06 | 14.1 | ТССЦ-24.3.02.02-0004 | Трубы безнапорные канализационные из полипропилена, диаметром: 110 мм | м | 34.93 |  | 13498.93 | 440.02 | 15369.9
6.55 | 02-01-06 | 14.2 | ТССЦ-01.7.19.02-0052 | Кольца резиновые уплотнительные для полипропиленовых труб диаметром: 110 мм | 100 шт | 0.05 |  | 62.6 | 1425.53 | 71.28
6.56 | 02-01-06 | 14.3 | ТССЦ-24.3.05.12-0001 | Ревизия полипропиленовая с крышкой диаметром 100 мм | шт | 5 |  | 673.99 | 153.48 | 767.4
6.57 | 02-01-06 | 14.4 | ТССЦ-24.3.05.07-0159 | Муфта полипропиленовая соединительная диаметром: 110 мм | 10 шт | 1 |  | 4252.63 | 4842.04 | 4842.04
6.58 | 02-01-06 | 15 | ТЕР16-04-004-01 | Прокладка внутренних трубопроводов канализации из полипропиленовых труб диаметром: 50 мм | 100 м | 0.3 |  | 20756.23 | 78776.81 | 23633.04
6.59 | 02-01-06 | 15.1 | ТССЦ-24.3.02.02-0003 | Трубы безнапорные канализационные из полипропилена, диаметром: 50 мм | м | 29.94 |  | 2759.73 | 104.95 | 3142.2
6.6 | 02-01-06 | 15.2 | ТССЦ-01.7.19.02-0051 | Кольца резиновые уплотнительные для полипропиленовых труб диаметром: 50 мм | 100 шт | 0.04 |  | 26.28 | 748.06 | 29.92
6.61 | 02-01-06 | 15.3 | ТССЦ-24.3.05.12-0001 | Ревизия полипропиленовая с крышкой диаметром 100 мм (Прим.) 50мм | шт | 2 |  | 269.6 | 153.48 | 306.96
6.62 | 02-01-06 | 15.4 | ТССЦ-24.3.05.07-0155 | Муфта полипропиленовая соединительная диаметром: 50 мм | 10 шт | 0.5 |  | 200.24 | 455.99 | 228
6.63 | 02-01-06 | 15.5 | Сантехкомплект Ч.4 стр.144 | Хомут с резиновым уплотнителем в комплекте со шпилькой 2", VALTEC RH.09 | шт | 20 |  | 523.3 | 29.79 | 595.8
6.64 | 02-01-06 | 15.6 | Сантехкомплект Ч.4 стр.150 | Хомут с резиновым уплотнителем в комплекте со шпилькой 4", VALTEC RH.12 | шт | 24 |  | 1148.89 | 54.51 | 1308.24
Канализация К3 выше 0.000
6.65 | 02-01-06 | 16 | ТЕР16-04-004-02 | Прокладка внутренних трубопроводов канализации из полипропиленовых труб диаметром: 110 мм | 100 м | 0.28 |  | 18343.34 | 74591.88 | 20885.73
6.66 | 02-01-06 | 16.1 | ТССЦ-24.3.02.02-0004 | Трубы безнапорные канализационные из полипропилена, диаметром: 110 мм | м | 27.94 |  | 10797.64 | 440.02 | 12294.16
6.67 | 02-01-06 | 16.2 | ТССЦ-01.7.19.02-0052 | Кольца резиновые уплотнительные для полипропиленовых труб диаметром: 110 мм | 100 шт | 0.04 |  | 50.08 | 1425.53 | 57.02
6.68 | 02-01-06 | 17 | ТЕР16-04-004-01 | Прокладка внутренних трубопроводов канализации из полипропиленовых труб диаметром: 50 мм | 100 м | 0.12 |  | 8302.61 | 78777.93 | 9453.35
6.69 | 02-01-06 | 17.1 | ТССЦ-24.3.02.02-0003 | Трубы безнапорные канализационные из полипропилена, диаметром: 50 мм | м | 11.98 |  | 1104.23 | 104.95 | 1257.3
6.7 | 02-01-06 | 17.2 | ТССЦ-01.7.19.02-0051 | Кольца резиновые уплотнительные для полипропиленовых труб диаметром: 50 мм | 100 шт | 0.02 |  | 13.14 | 748.06 | 14.96
6.71 | 02-01-06 | 17.3 | ТССЦ-24.3.05.12-0001 | Ревизия полипропиленовая с крышкой диаметром 100 мм (Прим.) 50мм | шт | 4 |  | 539.19 | 153.48 | 613.92
6.72 | 02-01-06 | 17.4 | ТССЦ-24.3.05.07-0155 | Муфта полипропиленовая соединительная диаметром: 50 мм | 10 шт | 0.4 |  | 160.2 | 456.01 | 182.4
6.73 | 02-01-06 | 18 | ТЕР17-01-001-22 | Установка трапов диаметром: 50 мм | 10 компл. | 0.8 |  | 5130.92 | 7302.58 | 5842.06
6.74 | 02-01-06 | 18.1 | ИжораСтрой Ч.1 Стр.237 | Трап регулируемый с механическим затвором, с чугунной крышкой, с вертикальным выпуском ТП-310PMs, Ду 50 мм | шт | 8 |  | 15198.03 | 2163.06 | 17304.48
6.75 | 02-01-06 | 18.2 | Сантехкомплект Ч.4стр.144 | Хомут с резиновым уплотнителем в комплекте со шпилькой 2", VALTEC RH.09 | шт | 8 |  | 209.3 | 29.79 | 238.32
6.76 | 02-01-06 | 18.3 | Сантехкомплект Ч.4 стр.150 | Хомут с резиновым уплотнителем в комплекте со шпилькой 4", VALTEC RH.12 | шт | 19 |  | 909.49 | 54.5 | 1035.5
Канализация К3.1, К3Н
6.77 | 02-01-06 | 19 | ТЕР16-04-002-03 | Прокладка трубопроводов водоснабжения из напорных полиэтиленовых труб наружным диаметром: 32 мм | 100 м | 0.23 |  | 36803.5 | 182193.33 | 41904.47
6.78 | 02-01-06 | 19.1 | ТССЦ-24.3.03.13-0022 | Труба напорная из полиэтилена PE 100 питьевая: ПЭ100 SDR13,6, размером 40х3,0 мм (ГОСТ 18599-2001, ГОСТ Р 52134-2003) | м | 21.57 |  | 3915.1 | 206.66 | 4457.66
6.79 | 02-01-06 | 19.2 | ТССЦ-18.1.10.01-0213 | Вентиль запорный BROEN V215F из углеродистой стали, с графитовым уплотнением, с фланцевым присоединением, давлением 4,0 МПа (40 кгс/см2), диаметром: 25 мм | шт | 2 |  | 15084.28 | 8587.48 | 17174.96
6.8 | 02-01-06 | 20 | ТЕР18-05-001-01 | Установка насосов центробежных с электродвигателем, масса агрегата: до 0,1 т | шт | 2 |  | 33690.28 | 19179.88 | 38359.76
6.81 | 02-01-06 | 20.1 | ТССЦ-68.1.01.01-0001 | Насос грязевый, тип: ГНОМ 10-10Т (Прим.) | шт | 2 |  | 7662.19 | 4285.08 | 8570.16
6.82 | 02-01-06 | 21 | ТЕР16-05-001-01 | Установка вентилей, задвижек, затворов, клапанов обратных, кранов проходных на трубопроводах из стальных труб диаметром: до 25 мм | шт | 2 |  | 3791.52 | 2158.51 | 4317.02
6.83 | 02-01-06 | 21.1 | ТССЦ-18.1.04.03-0013 | Клапаны обратные BROEN V275-I из нержавеюшей стали, с межфланцевым присоединением, давлением 4,0 МПа (40 кгс/см2), диаметром: 25 мм | шт | 2 |  | 6909.17 | 3933.39 | 7866.78
6.84 | 02-01-06 | 21.2 | Сантехкомплект Ч.4 стр.151 | Хомут с резиновым уплотнителем в комплекте со шпилькой 1", VALTEC RH.06 | шт | 15 |  | 283.98 | 21.56 | 323.4
7 | ЛС 02-01-07 Поз.: 1-83 |  |  | Внутренние сети водоснабжения |  | 1 | 5672826.77 | 5672826.69 |  | 6438646.8
|  |  |  | в том числе оборудование: |  |  |  | 1016644.59 |  | 1137116.89
Насосная ХП Нст, Пож НСТ
7.1 | 02-01-07 | 1 | ТЕРм07-04-001-02 | Агрегат насосный лопастный центробежный одноступенчатый, многоступенчатый объемный, вихревой, поршневой, приводной, роторный на общей фундаментной плите или моноблочный, масса: 0,17 т | шт | 1 |  | 32142.96 | 36597.97 | 36597.97
7.2 | 02-01-07 | 1.1 | ООО "Эстебано Инжиниринг" Ч.1 Стр.268 | Насосная установка Hydro Multi-E 2 CRE 05-04 с мембранным баком 18 л Grundfos (1- раб., 1-запасн.) | шт | 2 |  | 736606.48 | 411947.17 | 823894.34
7.3 | 02-01-07 | 2 | ТЕР17-01-007-01 | Установка баков металлических для воды массой: до 0,5 т | 10 шт | 0.1 |  | 17043.06 | 194052.28 | 19405.23
7.4 | 02-01-07 | 2.1 | Насос Котел Ч.1 Стр.267 | Мембаранный гидроаккумулятор DE200 V=150л, присоед 1 1/4" Reflex | шт | 1 |  | 13913.7 | 15562.47 | 15562.47
7.5 | 02-01-07 | 3 | ТЕР16-05-003-01 | Установка клапанов предохранительных однорычажных диаметром: 25 мм | шт | 1 |  | 2375.63 | 2704.89 | 2704.89
7.6 | 02-01-07 | 3.1 | ТССЦ-18.1.05.02-0001 | Клапаны предохранительные регулируемые OR 1831, давлением 0,1-1,2 МПа (1-12 кгс/см2), диаметром: 15 мм | шт | 1 |  | 1313 | 1494.98 | 1494.98
7.7 | 02-01-07 | 4 | ТЕР18-06-003-10 | Установка воздухоотводчиков | шт | 1 |  | 2250.63 | 2562.57 | 2562.57
7.8 | 02-01-07 | 4.1 | ТССЦ-19.1.02.01-0011 | Воздухоотводчик автоматический с наружным резьбовым присоединением Рр=1,0 МПа, Т max = 120 град С, D = 15 мм | шт | 1 |  | 433.08 | 493.1 | 493.1
7.9 | 02-01-07 | 5 | ТЕР18-07-001-02 | Установка манометров: с трехходовым краном | компл. | 1 |  | 273.41 | 311.3 | 311.3
7.1 | 02-01-07 | 5.1 | ТССЦ-63.4.01.02-0011 | Манометры общего назначения с трехходовым краном ОБМ1-100 | компл. | 1 |  | 752.67 | 856.99 | 856.99
7.11 | 02-01-07 | 6 | ТЕР07-01-001-01 | Укладка блоков и плит ленточных фундаментов при глубине котлована до 4 м, масса конструкций: до 0,5 т (прим. установка опорной плиты) | 100 шт | 0.01 |  | 1335.75 | 152088.5 | 1520.89
7.12 | 02-01-07 | 6.1 | ТССЦ-05.1.01.13-0061 | Плиты и рамы железобетонные фундаментные для насосных и компрессорных агрегатов | м3 | 0.4 |  | 1664.11 | 4736.89 | 1894.76
7.13 | 02-01-07 | 7 | ТЕР20-02-020-06 | Установка виброизолятора: номер 43 | 10 шт | 0.4 |  | 3732.37 | 10624.19 | 4249.68
7.14 | 02-01-07 | 7.1 | ТССЦ-19.2.01.01-0006 | Виброизоляторы пружинные: до № 43 | шт | 4 |  | 3782.88 | 1076.8 | 4307.2
7.15 | 02-01-07 | 8 | ТЕРм11-02-001-01 | Прибор, устанавливаемый на резьбовых соединениях, масса: до 1,5 кг | шт | 1 |  | 1015.75 | 1156.53 | 1156.53
7.16 | 02-01-07 | 8.1 | АкваТерм Ч.1 Стр.283 | Магнитный преобразователь воды МПВ MWS Dy32 | шт | 1 |  | 8685.18 | 9714.37 | 9714.37
7.17 | 02-01-07 | 8.2 | ГК Трубные системы Ч.3 Стр.59 | Переход терморезисторный ПЭ100 SDR11 75х63 | шт | 1 |  | 507.85 | 578.24 | 578.24
7.18 | 02-01-07 | 9 | ТЕР18-05-002-03 | Установка вставок виброизолирующих к насосам давлением: 1,6 МПа диаметром 50 мм | 10 шт | 0.3 |  | 4456.97 | 16915.69 | 5074.71
7.19 | 02-01-07 | 9.1 | ТССЦ-18.5.03.02-0008 | Вставки гибкие фланцевые ZKB на давление: 1,6 МПа (16 кгс/см2), диаметром 50 мм | шт | 3 |  | 32854.05 | 12469.21 | 37407.63
7.2 | 02-01-07 | 10 | ТЕР22-03-006-01 | Установка задвижек или клапанов обратных чугунных диаметром: 50 мм | шт | 6 |  | 7411.83 | 1406.52 | 8439.12
7.21 | 02-01-07 | 10.1 | ТССЦ-18.1.02.02-0011 | Задвижки клиновые с невыдвижным шпинделем раструбные ВКЗ, давлением 1 МПа (10 кгс/см2) диаметром: 50 мм | шт | 6 |  | 8072.99 | 1531.98 | 9191.88
7.22 | 02-01-07 | 11 | ТЕР16-05-001-02 | Установка вентилей, задвижек, затворов, клапанов обратных, кранов проходных на трубопроводах из стальных труб диаметром: до 50 мм | шт | 3 |  | 5756.35 | 2184.73 | 6554.19
7.23 | 02-01-07 | 11.1 | ТССЦ-18.1.10.01-0100 | Вентили проходные фланцевые: 15КЧ19П для воды и пара, давлением 1,6 МПа (16 кгс/см2), диаметром 32 мм | шт | 1 |  | 955.84 | 1088.32 | 1088.32
7.24 | 02-01-07 | 11.2 | ТССЦ-18.1.04.03-0046 | Клапаны обратные BROEN V287 чугунные, с фланцевым присоединением, давлением 1,6 МПа (16 кгс/см2), диаметром: 50 мм | шт | 2 |  | 9873.49 | 5620.98 | 11241.96
7.25 | 02-01-07 | 11.3 | ТССЦ-23.8.04.08-0012 | Неразъемное соединение «полиэтилен-сталь» SDR 11 63x57 мм | шт | 2 |  | 6826.94 | 3886.58 | 7773.16
7.26 | 02-01-07 | 11.4 | ТССЦ-23.8.04.08-0161 | Переходы стальные концентрические бесшовные приварные (ГОСТ 17378-01), наружным диаметром и толщиной стенки: 57х3,0-32х2,0 мм | шт | 3 |  | 403.86 | 153.28 | 459.84
7.27 | 02-01-07 | 11.5 | ТССЦ-18.1.09.08-0191 | Кран шаровый латунный полнопроходной с внутренней резьбой, давлением 4 МПа (40 кгс/см2), диаметром: 15 мм | шт | 27 |  | 6387.21 | 269.35 | 7272.45
7.28 | 02-01-07 | 12 | ТЕР16-02-002-06 | Прокладка трубопроводов водоснабжения из стальных водогазопроводных оцинкованных труб диаметром: 57 мм | 100 м | 0.13 |  | 7643.97 | 66949.42 | 8703.42
7.29 | 02-01-07 | 12.1 | ТССЦ-18.2.07.01-0009 | Узлы укрупненные монтажные (трубопроводы) из стальных водогазопроводных : оцинкованных труб с гильзами для водоснабжения диаметром 57 мм | м | 13 |  | 7889.17 | 690.97 | 8982.61
7.3 | 02-01-07 | 12.2 | Сантехкомплект Ч.4 стр.144 | Хомут с резиновым уплотнителем в комплекте со шпилькой 2", VALTEC RH.09 | шт | 5 |  | 130.8 | 29.79 | 148.95
7.31 | 02-01-07 | 13 | ТЕР16-02-002-05 | Прокладка трубопроводов водоснабжения из стальных водогазопроводных оцинкованных труб диаметром: 40 мм | 100 м | 0.13 |  | 5874.66 | 51452.98 | 6688.89
7.32 | 02-01-07 | 13.1 | ТССЦ-18.2.07.01-0008 | Узлы укрупненные монтажные (трубопроводы) из стальных водогазопроводных : оцинкованных труб с гильзами для водоснабжения диаметром 40 мм | м | 13 |  | 6204.9 | 543.45 | 7064.85
7.33 | 02-01-07 | 13.2 | Сантехкомплект Ч.4 тср.142 | Хомут с резиновым уплотнителем в комплекте со шпилькой 1 1/2", VALTEC RH.08 | шт | 5 |  | 117.57 | 26.77 | 133.85
7.34 | 02-01-07 | 14 | ТЕР16-07-005-01 | Гидравлическое испытание трубопроводов систем отопления, водопровода и горячего водоснабжения диаметром: до 50 мм | 100 м | 0.26 |  | 2023.62 | 8861.9 | 2304.09
7.35 | 02-01-07 | 15 | ТЕР13-03-002-04 | Огрунтовка металлических поверхностей за один раз: грунтовкой ГФ-021 | 100 м2 | 0.035 |  | 261.69 | 8513.15 | 297.96
7.36 | 02-01-07 | 16 | ТЕР13-03-004-23 | Окраска металлических огрунтованных поверхностей: краской БТ-177 серебристой за 2 раза | 100 м2 | 0.035 |  | 269.62 | 8771.12 | 306.99
7.37 | 02-01-07 | 17 | ТЕР26-01-017-01 | Изоляция изделиями из вспененного каучука, вспененного полиэтилена трубопроводов наружным диметром до 160 мм трубками | 10 м | 0.6 |  | 2815.07 | 5342.06 | 3205.24
7.38 | 02-01-07 | 17.1 | ТССЦ-12.2.07.05-0148 | Трубки теплоизоляционные из вспененного полиэтилена типа THERMAFLEX FRZ толщиной: 20 мм, диаметром 57 мм | 10 м | 0.66 |  | 3494.81 | 6029.08 | 3979.19
7.39 | 02-01-07 | 17.2 | ТССЦ-18.1.09.08-0275 | Краны шаровые BUGATTI для воды и пара стандартные: ВВ с размером резьбы 2" | шт | 3 |  | 6299.29 | 2390.79 | 7172.37
7.4 | 02-01-07 | 18 | ТЕР16-02-007-01 | Установка фланцевых соединений на стальных трубопроводах диаметром: 50 мм | соединение | 1 |  | 1383.54 | 1575.3 | 1575.3
7.41 | 02-01-07 | 18.1 | ТССЦ-23.8.03.09-0411 | Фланцы стальные плоские приварные из стали 12Х18Н9Т, давлением: 1,0 МПа (10 кгс/см2), диаметром 50 мм | шт | 2 |  | 4541.05 | 2585.22 | 5170.44
7.42 | 02-01-07 | 19 | ТЕРм11-02-001-01 | Прибор, устанавливаемый на резьбовых соединениях, масса: до 1,5 кг- Установка обеззараживания | шт | 1 |  | 1015.75 | 1156.53 | 1156.53
7.43 | 02-01-07 | 20 | ТЕР18-05-001-01 | Установка насосов центробежных с электродвигателем, масса агрегата: до 0,1 т | шт | 1 |  | 17334.23 | 19736.75 | 19736.75
7.44 | 02-01-07 | 21 | ТЕРм08-03-573-04 | Шкаф (пульт) управления навесной, высота, ширина и глубина: до 600х600х350 мм | шт | 1 |  | 3276.2 | 3730.28 | 3730.28
7.45 | 02-01-07 | 21.1 | Ультрафиолетовые Технологии Ч.1 Стр.245 | Установка УФО УОВ-УФТ-А-1-200-Ø114-G2 Δh=0,2 м, Q=6м³/ч в комплекте шт 1 с насосом промывки n=1450 об/мин и шкафом управления N=0,4 кВт | шт | 1 |  | 177921.43 | 199005.12 | 199005.12
7.46 | 02-01-07 | 21.2 | ТССЦ-18.1.09.08-0191 | Кран шаровый латунный полнопроходной с внутренней резьбой, давлением 4 МПа (40 кгс/см2), диаметром: 15 мм | шт | 0
Магистрали В1,Т3,Т4 ниже 0.000
7.47 | 02-01-07 | 22 | ТЕР16-04-005-06 | Прокладка внутренних трубопроводов водоснабжения и отопления из полипропиленовых труб: 63 мм | 100 м | 0.3 |  | 24905.81 | 94525.85 | 28357.76
7.48 | 02-01-07 | 23 | ТЕР16-04-005-05 | Прокладка внутренних трубопроводов водоснабжения и отопления из полипропиленовых труб: 50 мм | 100 м | 0.38 |  | 28193.69 | 84477.2 | 32101.34
7.49 | 02-01-07 | 23.1 | ООО "Термомир" Ч.5 стр.242 | Труба Fiber Basalt Plus Ø50x6,9 с фитингами / dy 40 EKOPLASTIK | м | 38.342 |  | 25816.11 | 766.63 | 29394.13
7.5 | 02-01-07 | 24 | ТЕР16-04-005-04 | Прокладка внутренних трубопроводов водоснабжения и отопления из полипропиленовых труб: 40 мм | 100 м | 0.45 |  | 38290.52 | 96883.52 | 43597.58
7.51 | 02-01-07 | 24.1 | ООО "Термомир" Ч.5 стр.241 | Труба Fiber Basalt Plus Ø40x5,5 с фитингами / dy 32 EKOPLASTIK | м | 45.554 |  | 18219.45 | 455.39 | 20744.84
7.52 | 02-01-07 | 24.2 | ООО "Термомир" Ч.5 стр.243 | Труба Fiber Basalt Plus Ø63x8,6 с фитингами / dy 50 EKOPLASTIK | м | 30.21 |  | 30463.2 | 1148.14 | 34685.31
7.53 | 02-01-07 | 25 | ТЕР16-04-005-03 | Прокладка внутренних трубопроводов водоснабжения и отопления из полипропиленовых труб: 32 мм | 100 м | 1.8 |  | 170670.08 | 107958.31 | 194324.96
7.54 | 02-01-07 | 25.1 | ООО "Термомир" Ч.5 стр.240 | Труба Fiber Basalt Plus Ø32x4,4 с фитингами / dy 25 EKOPLASTIK | м | 182 |  | 50527.47 | 316.1 | 57530.2
7.55 | 02-01-07 | 26 | ТЕР16-04-005-02 | Прокладка внутренних трубопроводов водоснабжения и отопления из полипропиленовых труб: 25 мм | 100 м | 0.18 |  | 18005.19 | 113892.83 | 20500.71
7.56 | 02-01-07 | 26.1 | ООО "Термомир" Ч.5 стр.239 | Труба Fiber Basalt Plus Ø25x3,5 с фитингами / dy 20 EKOPLASTIK | м | 18.44 |  | 3373.69 | 208.31 | 3841.24
7.57 | 02-01-07 | 27 | ТЕР16-04-005-01 | Прокладка внутренних трубопроводов водоснабжения и отопления из полипропиленовых труб: 20 мм | 100 м | 0.83 |  | 99081.1 | 135920.17 | 112813.74
7.58 | 02-01-07 | 27.1 | ООО "Термомир" Ч.5 стр.238 | Труба Fiber Basalt Plus Ø20x2,8 с фитингами / dy 15 EKOPLASTIK | м | 83.42 |  | 10559.47 | 144.13 | 12023.32
7.59 | 02-01-07 | 28 | ТЕР16-04-002-03 | Прокладка трубопроводов водоснабжения из напорных полиэтиленовых труб наружным диаметром: 32 мм | 100 м | 0.18 |  | 28803.3 | 182196.87 | 32795.44
7.6 | 02-01-07 | 28.1 | ТССЦ-24.3.03.13-0022 | Труба напорная из полиэтилена PE 100 питьевая: ПЭ100 SDR13,6, размером 40х3,0 мм (ГОСТ 18599-2001, ГОСТ Р 52134-2003) | м | 16.88 |  | 3063.87 | 206.67 | 3488.59
7.61 | 02-01-07 | 28.2 | ТССЦ-24.1.02.01-0015 | Хомут FRS системы крепежа трубопроводов, размером: 32-37 мм | 10 шт | 2.25 |  | 2769.23 | 1401.35 | 3153.04
7.62 | 02-01-07 | 29 | ТЕР22-03-006-01 | Установка задвижек или клапанов обратных чугунных диаметром: 50 мм | шт | 1 |  | 1235.29 | 1406.5 | 1406.5
7.63 | 02-01-07 | 29.1 | ТССЦ-18.1.02.01-0201 | Задвижки параллельные фланцевые с выдвижным шпинделем для воды и пара давлением 1 Мпа (10 кгс/см2) 30ч6бр диаметром: 50 мм | шт | 1 |  | 2158.11 | 2457.22 | 2457.22
7.64 | 02-01-07 | 29.2 | ТССЦ-18.1.10.01-0100 | Вентили проходные фланцевые: 15КЧ19П для воды и пара, давлением 1,6 МПа (16 кгс/см2), диаметром 32 мм | шт | 1 |  | 955.84 | 1088.32 | 1088.32
7.65 | 02-01-07 | 29.3 | ТССЦ-18.1.09.07-0023 | Кран шаровый полипропиленовый PPRC PN20, диаметром: 32 мм | шт | 10 |  | 5279.16 | 601.09 | 6010.9
7.66 | 02-01-07 | 29.4 | ТССЦ-18.1.09.07-0022 | Кран шаровый полипропиленовый PPRC PN20, диаметром: 25 мм | шт | 16 |  | 6034.14 | 429.4 | 6870.4
7.67 | 02-01-07 | 29.5 | ТССЦ-18.1.09.07-0021 | Кран шаровый полипропиленовый PPRC PN20, диаметром: 20 мм | шт | 2 |  | 632.97 | 360.35 | 720.7
7.68 | 02-01-07 | 29.6 | ТССЦ-18.1.09.07-0021 | Кран шаровый полипропиленовый PPRC PN20, диаметром: 20 мм прим. 15мм | шт | 15 |  | 4747.25 | 360.35 | 5405.25
7.69 | 02-01-07 | 29.7 | ТССЦ-18.1.10.12-0003 | Кран пробно-спускной с прямым спуском сальниковый для воды марки 10б19бк диаметром 15 мм | шт | 43 |  | 11596.48 | 307.06 | 13203.58
7.7 | 02-01-07 | 29.8 | ТССЦ-63.4.03.03-0011 | Ограничитель температуры воды MTCV для циркуляционных контуров системы горячего водоснабжения диаметром 15 мм | шт | 14 |  | 137510.35 | 11183.52 | 156569.28
7.71 | 02-01-07 | 30 | ТЕР26-01-017-01 | Изоляция изделиями из вспененного каучука, вспененного полиэтилена трубопроводов наружным диметром до 160 мм трубками | 10 м | 39.4 |  | 184853.75 | 5341.99 | 210474.41
7.72 | 02-01-07 | 30.1 | ТССЦ-12.2.07.05-0150 | Трубки теплоизоляционные из вспененного полиэтилена типа THERMAFLEX FRZ толщиной: 20 мм, диаметром 63 мм | 10 м | 3.3 |  | 18625.62 | 6426.4 | 21207.12
7.73 | 02-01-07 | 30.2 | ТССЦ-12.2.07.05-0147 | Трубки теплоизоляционные из вспененного полиэтилена типа THERMAFLEX FRZ толщиной: 20 мм, диаметром 54 мм | 10 м | 4.18 |  | 20971.9 | 5712.59 | 23878.63
7.74 | 02-01-07 | 30.3 | ТССЦ-12.2.07.05-0145 | Трубки теплоизоляционные из вспененного полиэтилена типа THERMAFLEX FRZ толщиной: 20 мм, диаметром 42 мм | 10 м | 4.95 |  | 20690.13 | 4759.15 | 23557.79
7.75 | 02-01-07 | 30.4 | ТССЦ-12.2.07.05-0144 | Трубки теплоизоляционные из вспененного полиэтилена типа THERMAFLEX FRZ толщиной: 20 мм, диаметром 35 мм | 10 м | 19.8 |  | 67586.75 | 3886.58 | 76954.28
7.76 | 02-01-07 | 30.5 | ТССЦ-12.2.07.05-0143 | Трубки теплоизоляционные из вспененного полиэтилена типа THERMAFLEX FRZ толщиной: 20 мм, диаметром 28 мм | 10 м | 1.98 |  | 5833.8 | 3354.73 | 6642.37
7.77 | 02-01-07 | 30.6 | ТССЦ-12.2.07.05-0142 | Трубки теплоизоляционные из вспененного полиэтилена типа THERMAFLEX FRZ толщиной: 20 мм, диаметром 22 мм | 10 м | 9.13 |  | 23698.06 | 2955.38 | 26982.62
7.78 | 02-01-07 | 31 | ТЕР16-07-001-02 | Установка кранов поливочных диаметром: 25 мм | шт | 5 |  | 3004.74 | 684.24 | 3421.2
7.79 | 02-01-07 | 31.1 | ТССЦ-18.3.01.03-0001 | Рукава поливочные диаметром: 25 мм | м | 350 |  | 66480.12 | 216.27 | 75694.5
7.8 | 02-01-07 | 32 | ТЕР24-02-081-01 | Устройство контрольной трубки на кожухе перехода газопровода | установка | 5 |  | 15708.04 | 3577.03 | 17885.15
7.81 | 02-01-07 | 32.1 | ТССЦ-18.5.08.04-0002 | Ковер регулируемый с габаритами 0,24x0,24x0,215 м для клиновых задвижек | шт | 5 |  | 39435.64 | 8980.28 | 44901.4
7.82 | 02-01-07 | 33 | ТЕР07-01-001-01 | Укладка блоков и плит ленточных фундаментов при глубине котлована до 4 м, масса конструкций: до 0,5 т (прим. установка опорной плиты) | 100 шт | 0.05 |  | 6680.1 | 152119.24 | 7605.96
7.83 | 02-01-07 | 33.1 | ТССЦ-18.5.08.04-0011 | Плита опорная ковера Hawle 3481 диаметром 340 мм. | шт | 5 |  | 9145.07 | 2082.52 | 10412.6
7.84 | 02-01-07 | 34 | ТЕР06-01-001-01 | Устройство бетонной подготовки (диам.320х100мм-h) V=0,32*0,32*3,14*0,1*5=0,16м3 | 100 м3 | 0.0016 |  | 321.58 | 228844.37 | 366.15
7.85 | 02-01-07 | 34.1 | ТССЦ-04.1.02.01-0003 | Бетон мелкозернистый, класс: В7,5 (М100) | м3 | 0.1632 |  | 676.74 | 4721.42 | 770.54
Стояки В1, Т3, Т4 выше 0.000
7.86 | 02-01-07 | 35 | ТЕР16-04-005-04 | Прокладка внутренних трубопроводов водоснабжения и отопления из полипропиленовых труб: 40 мм | 100 м | 0.3 |  | 25527.42 | 96885.07 | 29065.52
7.87 | 02-01-07 | 35.1 | ООО "Термомир" Ч.5 стр.241 | Труба Fiber Basalt Plus Ø40x5,5 с фитингами / dy 32 EKOPLASTIK | м | 30.36 |  | 12142.51 | 455.38 | 13825.34
7.88 | 02-01-07 | 36 | ТЕР16-04-005-03 | Прокладка внутренних трубопроводов водоснабжения и отопления из полипропиленовых труб: 32 мм | 100 м | 0.38 |  | 36030.22 | 107957.92 | 41024.01
7.89 | 02-01-07 | 36.1 | ООО "Термомир" Ч.5 стр.240 | Труба Fiber Basalt Plus Ø32x4,4 с фитингами / dy 25 EKOPLASTIK | м | 38.42 |  | 10666.3 | 316.1 | 12144.56
7.9 | 02-01-07 | 37 | ТЕР16-04-005-02 | Прокладка внутренних трубопроводов водоснабжения и отопления из полипропиленовых труб: 25 мм | 100 м | 0.16 |  | 16004.82 | 113894.3 | 18223.09
7.91 | 02-01-07 | 37.1 | ООО "Термомир" Ч.5 стр.239 | Труба Fiber Basalt Plus Ø25x3,5 с фитингами / dy 20 EKOPLASTIK | м | 16.13 |  | 2951.09 | 208.31 | 3360.04
7.92 | 02-01-07 | 38 | ТЕР16-04-005-01 | Прокладка внутренних трубопроводов водоснабжения и отопления из полипропиленовых труб: 20 мм | 100 м | 0.52 |  | 62075.08 | 135920.55 | 70678.69
7.93 | 02-01-07 | 38.1 | ООО "Термомир" Ч.5 стр.238 | Труба Fiber Basalt Plus Ø20x2,8 с фитингами / dy 15 EKOPLASTIK | м | 52.26 |  | 6615.16 | 144.13 | 7532.23
7.94 | 02-01-07 | 39 | ТЕР26-01-017-01 | Изоляция изделиями из вспененного каучука, вспененного полиэтилена трубопроводов наружным диметром до 160 мм трубками | 10 м | 13.6 |  | 63807.45 | 5342 | 72651.2
7.95 | 02-01-07 | 39.1 | ТССЦ-12.2.07.05-0145 | Трубки теплоизоляционные из вспененного полиэтилена типа THERMAFLEX FRZ толщиной: 20 мм, диаметром 42 мм | 10 м | 3.3 |  | 13793.39 | 4759.14 | 15705.16
7.96 | 02-01-07 | 39.2 | ТССЦ-12.2.07.05-0144 | Трубки теплоизоляционные из вспененного полиэтилена типа THERMAFLEX FRZ толщиной: 20 мм, диаметром 35 мм | 10 м | 4.18 |  | 14268.3 | 3886.58 | 16245.9
7.97 | 02-01-07 | 39.3 | ТССЦ-12.2.07.05-0143 | Трубки теплоизоляционные из вспененного полиэтилена типа THERMAFLEX FRZ толщиной: 20 мм, диаметром 28 мм | 10 м | 1.76 |  | 5185.65 | 3354.76 | 5904.38
7.98 | 02-01-07 | 39.4 | ТССЦ-12.2.07.05-0142 | Трубки теплоизоляционные из вспененного полиэтилена типа THERMAFLEX FRZ толщиной: 20 мм, диаметром 22 мм | 10 м | 5.72 |  | 14847 | 2955.38 | 16904.77
7.99 | 02-01-07 | 40 | ТЕР18-06-003-10 | Установка воздухоотводчиков | шт | 14 |  | 31512.23 | 2562.84 | 35879.76
7.1 | 02-01-07 | 40.1 | ТССЦ-19.1.02.01-0011 | Воздухоотводчик автоматический с наружным резьбовым присоединением Рр=1,0 МПа, Т max = 120 град С, D = 15 мм | шт | 14 |  | 6063.09 | 493.1 | 6903.4
7.101 | 02-01-07 | 40.2 | ТССЦ-18.1.09.06-0021 | Кран шаровой муфтовый 11Б27П1, диаметром: 15 мм | шт | 14 |  | 1953.07 | 158.84 | 2223.76
Разводки В1, Т3, Т4 выше 0.000 (групповые)
7.102 | 02-01-07 | 41 | ТЕР16-04-005-03 | Прокладка внутренних трубопроводов водоснабжения и отопления из полипропиленовых труб: 32 мм | 100 м | 0.18 |  | 17066.54 | 107955.35 | 19431.96
7.103 | 02-01-07 | 41.1 | ООО "Термомир" Ч.5 стр.240 | Труба Fiber Basalt Plus Ø32x4,4 с фитингами / dy 25 EKOPLASTIK | м | 18.2 |  | 5052.72 | 316.1 | 5753.02
7.104 | 02-01-07 | 42 | ТЕР16-04-005-02 | Прокладка внутренних трубопроводов водоснабжения и отопления из полипропиленовых труб: 25 мм | 100 м | 0.65 |  | 65019.35 | 113893.9 | 74031.04
7.105 | 02-01-07 | 42.1 | ООО "Термомир" Ч.5 стр.239 | Труба Fiber Basalt Plus Ø25x3,5 с фитингами / dy 20 EKOPLASTIK | м | 65.52 |  | 11987.38 | 208.32 | 13649.13
7.106 | 02-01-07 | 43 | ТЕР16-04-005-01 | Прокладка внутренних трубопроводов водоснабжения и отопления из полипропиленовых труб: 20 мм | 100 м | 1.5 |  | 179062.88 | 135920.66 | 203880.99
7.107 | 02-01-07 | 43.1 | ООО "Термомир" Ч.5 стр.238 | Труба Fiber Basalt Plus Ø20x2,8 с фитингами / dy 15 EKOPLASTIK | м | 150.8 |  | 19088.54 | 144.13 | 21734.8
7.108 | 02-01-07 | 43.2 | ТССЦ-18.1.09.07-0022 | Кран шаровый полипропиленовый PPRC PN20, диаметром: 25 мм | шт | 16 |  | 6034.14 | 429.4 | 6870.4
7.109 | 02-01-07 | 43.3 | ТССЦ-18.1.09.07-0021 | Кран шаровый полипропиленовый PPRC PN20, диаметром: 20 мм | шт | 16 |  | 5063.73 | 360.35 | 5765.6
7.11 | 02-01-07 | 44 | ТЕР17-01-002-03 | Установка смесителей | 10 шт | 1 |  | 8307.56 | 9458.99 | 9458.99
7.111 | 02-01-07 | 44.1 | T-WAY Ч.1 Стр.277 | Смеситель с терморегулировкой для подготовки теплой воды KR532 34D, подключ. 3/4" (Рабочая температура: 1 - 45 °) "Kopfgescheit" | шт | 10 |  | 42441.25 | 4832.36 | 48323.6
7.112 | 02-01-07 | 45 | ТЕР16-05-001-01 | Установка вентилей, задвижек, затворов, клапанов обратных, кранов проходных на трубопроводах из стальных труб диаметром: до 25 мм | шт | 20 |  | 37915.32 | 2158.52 | 43170.4
7.113 | 02-01-07 | 45.1 | ТССЦ-18.1.04.03-0086 | Клапаны обратные горизонтальные ИГЛ (Eagle), с проверочным отверстием, давлением 1,6 МПа (16 кгс/см2), размером: 3/4" | шт | 20 |  | 7228.32 | 411.51 | 8230.2
Разводки В1, Т3, Т4 выше 0.000 (пищеблок, санузлы, медблок, прачечная)
7.114 | 02-01-07 | 46 | ТЕР16-04-005-04 | Прокладка внутренних трубопроводов водоснабжения и отопления из полипропиленовых труб: 40 мм | 100 м | 0.04 |  | 3404.12 | 96898.28 | 3875.93
7.115 | 02-01-07 | 46.1 | ООО "Термомир" Ч.5 стр.241 | Труба Fiber Basalt Plus Ø40x5,5 с фитингами / dy 32 EKOPLASTIK | м | 4.048 |  | 1619 | 455.38 | 1843.38
7.116 | 02-01-07 | 47 | ТЕР16-04-005-03 | Прокладка внутренних трубопроводов водоснабжения и отопления из полипропиленовых труб: 32 мм | 100 м | 0.04 |  | 3792.65 | 107957.78 | 4318.31
7.117 | 02-01-07 | 47.1 | ООО "Термомир" Ч.5 стр.240 | Труба Fiber Basalt Plus Ø32x4,4 с фитингами / dy 25 EKOPLASTIK | м | 4.044 |  | 1122.7 | 316.1 | 1278.31
7.118 | 02-01-07 | 48 | ТЕР16-04-005-02 | Прокладка внутренних трубопроводов водоснабжения и отопления из полипропиленовых труб: 25 мм | 100 м | 0.9 |  | 90027.56 | 113894.87 | 102505.38
7.119 | 02-01-07 | 48.1 | ООО "Термомир" Ч.5 стр.239 | Труба Fiber Basalt Plus Ø25x3,5 с фитингами / dy 20 EKOPLASTIK | м | 90.72 |  | 16597.87 | 208.31 | 18897.88
7.12 | 02-01-07 | 49 | ТЕР16-04-005-01 | Прокладка внутренних трубопроводов водоснабжения и отопления из полипропиленовых труб: 20 мм | 100 м | 2.3 |  | 274561.07 | 135919.67 | 312615.24
7.121 | 02-01-07 | 49.1 | ООО "Термомир" Ч.5 стр.238 | Труба Fiber Basalt Plus Ø20x2,8 с фитингами / dy 15 EKOPLASTIK | м | 231.2 |  | 29265.73 | 144.13 | 33322.86
7.122 | 02-01-07 | 49.2 | ТССЦ-18.1.04.03-0084 | Клапаны обратные горизонтальные ИГЛ (Eagle), с проверочным отверстием, давлением 1,6 МПа (16 кгс/см2), размером: 1/2" | шт | 10 |  | 2116.99 | 241.04 | 2410.4
7.123 | 02-01-07 | 50 | ТЕР18-06-003-10 | Установка воздухоотводчиков | шт | 1 |  | 2250.63 | 2562.57 | 2562.57
7.124 | 02-01-07 | 50.1 | ТССЦ-19.1.02.01-0011 | Воздухоотводчик автоматический с наружным резьбовым присоединением Рр=1,0 МПа, Т max = 120 град С, D = 15 мм | шт | 1 |  | 433.08 | 493.1 | 493.1
7.125 | 02-01-07 | 50.2 | ТССЦ-18.1.09.07-0023 | Кран шаровый полипропиленовый PPRC PN20, диаметром: 32 мм | шт | 2 |  | 1055.83 | 601.08 | 1202.16
7.126 | 02-01-07 | 50.3 | ТССЦ-18.1.09.07-0022 | Кран шаровый полипропиленовый PPRC PN20, диаметром: 25 мм | шт | 4 |  | 1508.53 | 429.4 | 1717.6
7.127 | 02-01-07 | 50.4 | ТССЦ-18.1.09.07-0021 | Кран шаровый полипропиленовый PPRC PN20, диаметром: 20 мм | шт | 10 |  | 3164.83 | 360.35 | 3603.5
7.128 | 02-01-07 | 50.5 | ТССЦ-18.1.09.07-0020 | Кран шаровый полипропиленовый PPRC PN20, диаметром: 20 мм(прим.) 15мм | шт | 36 |  | 11393.4 | 360.35 | 12972.6
7.129 | 02-01-07 | 51 | ТЕР18-06-007-01 | Установка фильтров диаметром: 25 мм | 10 шт | 0.3 |  | 3172.67 | 12041.34 | 3612.4
7.13 | 02-01-07 | 51.1 | АкваКрым Ч.1 стр.280 | Фильтр-умягчитель dy 15 Aquachief 0717 Cabinet Гейзер Цена=(29000) | шт | 3 |  | 92541.06 | 35122.42 | 105367.26
7.131 | 02-01-07 | 51.2 | ТССЦ-18.1.09.06-0031 | Кран шаровой стандартный муфтовый с ручкой-рычагом диаметром 15 мм | шт | 3 |  | 820.78 | 311.51 | 934.53
7.132 | 02-01-07 | 52 | ТЕР18-02-004-02 | Монтаж водонагревателей электрических накопительных (емкостных) объемом: свыше 50 до 100 л | шт | 1 |  | 908.67 | 1034.61 | 1034.61
7.133 | 02-01-07 | 52.1 | 220Вольт Ч.1 Стр.271 | Электроводонагреватель вертикальный V=80 л, N=2,2 кВт ( в комплекте с предохранительным клапаном, шурупами, дюбелями) | шт | 1 |  | 13390.82 | 14977.63 | 14977.63
7.134 | 02-01-07 | 52.2 | ТССЦ-18.1.04.03-0086 | Клапаны обратные горизонтальные ИГЛ (Eagle), с проверочным отверстием, давлением 1,6 МПа (16 кгс/см2), размером: 3/4" | шт | 2 |  | 722.83 | 411.51 | 823.02
7.135 | 02-01-07 | 53 | ТЕР18-06-007-01 | Установка фильтров диаметром: 25 мм | 10 шт | 0.1 |  | 1057.86 | 12044.79 | 1204.48
7.136 | 02-01-07 | 53.1 | ТССЦ-18.5.14.01-0001 | Фильтры для очистки воды в трубопроводах систем отопления диаметром: 20 мм | шт | 1 |  | 1928.2 | 2195.45 | 2195.45
7.137 | 02-01-07 | 53.2 | ТССЦ-18.1.09.06-0069 | Кран шаровый муфтовый Valtec для воды диаметром: 20 мм, тип в/н | шт | 2 |  | 817.32 | 465.3 | 930.6
7.138 | 02-01-07 | 54 | ТЕРм10-06-037-06 | Шкаф для трубных проводок: настенный, размер до 700х1000 мм | шт | 1 |  | 2424.65 | 2760.71 | 2760.71
7.139 | 02-01-07 | 54.1 | TD Comfort Ч.1 Стр.239 | Монтажный шкаф ШРВ-5 SCC-0002-001316 | шт | 1 |  | 3215.54 | 3661.21 | 3661.21
Стояки В2 выше 0.000
7.14 | 02-01-07 | 55 | ТЕР16-02-005-02 | Прокладка трубопроводов отопления и водоснабжения из стальных электросварных труб диаметром: 50 мм | 100 м | 0.9 |  | 67802.96 | 85778.28 | 77200.45
7.141 | 02-01-07 | 55.1 | ТССЦ-23.5.02.02-0004 | Трубы стальные электросварные прямошовные (ГОСТ 10704-91), наружный диаметр: 57 мм, толщина стенки 3,5 мм | м | 90 |  | 26685.29 | 337.6 | 30384
7.142 | 02-01-07 | 55.2 | Сантехкомплект Ч.4 стр.144 | Хомут с резиновым уплотнителем в комплекте со шпилькой 2", VALTEC RH.09 | шт | 18 |  | 470.91 | 29.79 | 536.22
7.143 | 02-01-07 | 55.3 | ТССЦ-18.1.09.06-0022 | Кран шаровой муфтовый 11Б27П1, диаметром: 20 мм | шт | 3 |  | 657.48 | 249.54 | 748.62
7.144 | 02-01-07 | 56 | ТЕР16-07-005-01 | Гидравлическое испытание трубопроводов систем отопления, водопровода и горячего водоснабжения диаметром: до 50 мм | 100 м | 0.9 |  | 7007.03 | 8864.67 | 7978.2
7.145 | 02-01-07 | 57 | ТЕР22-03-006-01 | Установка задвижек или клапанов обратных чугунных диаметром: 50 мм | шт | 2 |  | 2470.63 | 1406.53 | 2813.06
7.146 | 02-01-07 | 57.1 | ТССЦ-18.1.02.01-0201 | Задвижки параллельные фланцевые с выдвижным шпинделем для воды и пара давлением 1 Мпа (10 кгс/см2) 30ч6бр диаметром: 50 мм | шт | 2 |  | 4316.21 | 2457.22 | 4914.44
7.147 | 02-01-07 | 58 | ТЕР16-07-001-01 | Установка кранов пожарных диаметром 50 мм | шт | 10 |  | 47956.44 | 5460.32 | 54603.2
7.148 | 02-01-07 | 58.1 | ТССЦ-18.3.01.02-0031 | Рукава пожарные льняные сухого прядения нормальные, диаметром 51 мм (дополнительно т.к. в расценке учтен рукав 10м) | м | 100 |  | 9492.72 | 108.08 | 10808
7.149 | 02-01-07 | 59 | ТЕР10-01-059-01 | Установка столов, шкафов под мойки, холодильных шкафов и др. | 100 шт | 0.1 |  | 8732.98 | 99433.71 | 9943.37
7.15 | 02-01-07 | 59.1 | ТССЦ-18.3.02.02-0007 | Шкаф пожарный: ШПК-315 навесной закрытый | шт | 10 |  | 23302.9 | 2653.27 | 26532.7
7.151 | 02-01-07 | 59.2 | Первая Пожарна Компания Ч.1 Стр.269 | Огнетушитель порошковый | шт | 20 |  | 25653.33 | 1434.66 | 28693.2
7.152 | 02-01-07 | 59.3 | ТД "Тинко" Ч.1 Стр.270 | Огнетушитель углекислотный емк 3,5 кг | шт | 10 |  | 12381.05 | 1384.82 | 13848.2
7.153 | 02-01-07 | 60 | ТЕР13-03-002-04 | Огрунтовка металлических поверхностей за один раз: грунтовкой ГФ-021 | 100 м2 | 0.25 |  | 1866.49 | 8500.74 | 2125.19
7.154 | 02-01-07 | 61 | ТЕР13-03-004-23 | Окраска металлических огрунтованных поверхностей: краской БТ-177 серебристой за 2 раза | 100 м2 | 0.25 |  | 2639.02 | 12019.15 | 3004.79
Установка санфаянса (Групповые)
7.155 | 02-01-07 | 62 | ТЕР17-01-003-06 | Установка сливов больничных | 10 компл. | 0.2 |  | 13286.44 | 75639.7 | 15127.94
7.156 | 02-01-07 | 62.1 | ТССЦ-01.7.15.07-0010 | Дюбели пластмассовые с шурупами 10х50 мм | 100 шт | 0.12 |  | 41.56 | 394.34 | 47.32
7.157 | 02-01-07 | 62.2 | ТССЦ-01.7.15.14-0061 | Шурупы-саморезы 3,5х45 мм | т | 0.0002 |  | 93.86 | 534344.98 | 106.87
7.158 | 02-01-07 | 62.3 | ТССЦ-18.2.06.11-0001 | Сливы больничные (видуары) полуфарфоровые и фарфоровые с металлической решеткой, ножной педалью, смесителем и бачком для дезинфицирующего раствора | компл. | 2 |  | 16658.7 | 9483.8 | 18967.6
7.159 | 02-01-07 | 63 | ТЕР17-01-001-14 | Установка умывальников одиночных: с подводкой холодной и горячей воды | 10 компл. | 3.4 |  | 89979.9 | 30132.68 | 102451.11
7.16 | 02-01-07 | 63.1 | ТССЦ-01.7.15.07-0010 | Дюбели пластмассовые с шурупами 10х50 мм | 100 шт | 1.36 |  | 471 | 394.32 | 536.28
7.161 | 02-01-07 | 63.2 | ТССЦ-01.7.15.14-0061 | Шурупы-саморезы 3,5х45 мм | т | 0.0024 |  | 1126.25 | 534311.77 | 1282.35
7.162 | 02-01-07 | 63.3 | TopSto Ч.5 Стр.268 | Раковина (умывальник) детская 400х320х200 керамическая, прямоугольная напольная с пьедисталом | шт | 34 |  | 79925.59 | 2676.57 | 91003.38
7.163 | 02-01-07 | 63.4 | ТССЦ-18.1.10.10-0072 | Смеситель латунный с гальванопокрытием для мойки настольный, с верхней камерой смешения | шт | 34 |  | 35378.99 | 1184.78 | 40282.52
7.164 | 02-01-07 | 63.5 | ТССЦ-18.2.06.09-0005 | Сифон пластмассовый бутылочный унифицированный с выпуском и вертикальным отводом СБУв (ГОСТ 23289-94) | компл. | 34 |  | 6325.22 | 211.82 | 7201.88
7.165 | 02-01-07 | 63.6 | ТССЦ-18.2.06.08-0013 | Подводка гибкая армированная резиновая: 500 мм | 10 шт | 3.4 |  | 3450.95 | 1155.66 | 3929.24
7.166 | 02-01-07 | 63.7 | ТССЦ-18.1.09.06-0062 | Кран шаровый муфтовый Valtec для воды диаметром: 15 мм со сгоном (отсекающий) | шт | 34 |  | 10633.62 | 356.1 | 12107.4
7.167 | 02-01-07 | 64 | ТЕР17-01-001-18 | Установка поддонов душевых: чугунных и стальных мелких | 10 компл. | 0.8 |  | 12112.38 | 17238.94 | 13791.15
7.168 | 02-01-07 | 64.1 | Nir-vanna.ru Ч.5 Стр.275 | Поддон душевой прямоугольный акриловый 900х900х200 в комплекте | шт | 2 |  | 13676.98 | 7786.3 | 15572.6
7.169 | 02-01-07 | 64.2 | Ремонт Быстро Ч.5 Стр.319 | Поддон душевой прямоугольный акриловый 600х600х200 в комплекте | шт | 6 |  | 52250.63 | 9915.43 | 59492.58
7.17 | 02-01-07 | 64.3 | ТССЦ-18.1.10.10-0062 | Смесители общие для ванн и умывальников: с душевой сеткой на гибком шланге, с кнопочным переключателем СМ-ВУ-ШЛР с цельнолитым корпусом | компл. | 8 |  | 11247.76 | 1600.84 | 12806.72
7.171 | 02-01-07 | 64.4 | РусЭкспресс Ч.5 Стр.259 | Стойка для душа Цена=(1118) | шт | 8 |  | 9513.68 | 1354.03 | 10832.24
7.172 | 02-01-07 | 64.5 | ТССЦ-18.2.06.09-0006 | Сифон трубный для душевого поддона "VIR" | шт | 8 |  | 813.41 | 115.77 | 926.16
7.173 | 02-01-07 | 64.6 | ТССЦ-18.2.06.08-0013 | Подводка гибкая армированная резиновая: 500 мм | 10 шт | 1 |  | 1014.98 | 1155.66 | 1155.66
7.174 | 02-01-07 | 64.7 | ТССЦ-18.1.09.06-0062 | Кран шаровый муфтовый Valtec для воды диаметром: 15 мм со сгоном (отсекающий) | шт | 10 |  | 3127.54 | 356.1 | 3561
7.175 | 02-01-07 | 65 | ТЕР17-01-001-01 | Установка ванн купальных: прямых чугунных | 10 компл. | 0.2 |  | 8297.92 | 47240.06 | 9448.01
7.176 | 02-01-07 | 65.1 | ТССЦ-18.2.02.02-0022 | Ванны купальные чугунные эмалированные модернизированные с уравнителем электрических потенциалов латунным выпуском, чугунным сифоном и переливом, со стальным трубопроводом: без смесителя, марка ВЧМ-1700, размер 1700х750х607 мм | компл. | 2 |  | 29774.28 | 16950.5 | 33901
7.177 | 02-01-07 | 65.2 | ТССЦ-18.1.10.10-0014 | Смесители для ванн: СМ-В-ШТ с душевой сеткой на гибком шланге, с кнопочным переключателем, с латунными маховичками, штангой | компл. | 2 |  | 4484.4 | 2552.97 | 5105.94
7.178 | 02-01-07 | 65.3 | ТССЦ-18.2.06.08-0013 | Подводка гибкая армированная резиновая: 500 мм | 10 шт | 0.2 |  | 203 | 1155.68 | 231.14
7.179 | 02-01-07 | 65.4 | ТССЦ-18.1.09.06-0062 | Кран шаровый муфтовый Valtec для воды диаметром: 15 мм со сгоном (отсекающий) | шт | 2 |  | 625.51 | 356.1 | 712.2
7.18 | 02-01-07 | 66 | ТЕР17-01-005-02 | Установка моек: на два отделения | 10 компл. | 0.7 |  | 22509.07 | 36612.61 | 25628.83
7.181 | 02-01-07 | 66.1 | ТССЦ-01.7.15.07-0010 | Дюбели пластмассовые с шурупами 10х50 мм | 100 шт | 0.28 |  | 96.97 | 394.32 | 110.41
7.182 | 02-01-07 | 66.2 | ТССЦ-01.7.15.14-0061 | Шурупы-саморезы 3,5х45 мм | т | 0.0004 |  | 187.72 | 534344.98 | 213.74
7.183 | 02-01-07 | 66.3 | Vitrina Store Ч.5 Стр.315 | Ванна моечная двухсекционная из нержавеющей стали AISI 304 емкость 330/330/300, каркас сварной из крашенного металла | шт | 7 |  | 54555.61 | 8873.86 | 62117.02
7.184 | 02-01-07 | 66.4 | ТССЦ-18.1.10.10-0072 | Смеситель латунный с гальванопокрытием для мойки настольный, с верхней камерой смешения | шт | 7 |  | 7283.91 | 1184.78 | 8293.46
7.185 | 02-01-07 | 66.5 | ТССЦ-18.2.06.09-0005 | Сифон пластмассовый бутылочный унифицированный с выпуском и вертикальным отводом СБУв (ГОСТ 23289-94) | компл. | 7 |  | 1302.25 | 211.82 | 1482.74
7.186 | 02-01-07 | 66.6 | ТССЦ-18.2.06.08-0013 | Подводка гибкая армированная резиновая: 500 мм | 10 шт | 1.4 |  | 1420.98 | 1155.66 | 1617.92
7.187 | 02-01-07 | 66.7 | ТССЦ-18.1.09.06-0062 | Кран шаровый муфтовый Valtec для воды диаметром: 15 мм со сгоном (отсекающий) | шт | 14 |  | 4378.55 | 356.1 | 4985.4
7.188 | 02-01-07 | 67 | ТЕР17-01-001-14 | Установка умывальников одиночных: с подводкой холодной и горячей воды | 10 компл. | 1.5 |  | 39697.96 | 30133.4 | 45200.1
7.189 | 02-01-07 | 67.1 | ТССЦ-01.7.15.07-0010 | Дюбели пластмассовые с шурупами 10х50 мм | 100 шт | 0.6 |  | 207.79 | 394.32 | 236.59
7.19 | 02-01-07 | 67.2 | ТССЦ-01.7.15.14-0061 | Шурупы-саморезы 3,5х45 мм | т | 0.0011 |  | 516.19 | 534303.58 | 587.73
7.191 | 02-01-07 | 67.3 | Laguraty Ч.5 Стр.285 | Раковина керамическая, 45см, высота 16см с пьедисталом прямоугольная напольная с пьедисталом | шт | 15 |  | 49461.51 | 3754.46 | 56316.9
7.192 | 02-01-07 | 67.4 | ТССЦ-18.1.10.10-0072 | Смеситель латунный с гальванопокрытием для мойки настольный, с верхней камерой смешения | шт | 15 |  | 15608.38 | 1184.78 | 17771.7
7.193 | 02-01-07 | 67.5 | ТССЦ-18.2.06.09-0005 | Сифон пластмассовый бутылочный унифицированный с выпуском и вертикальным отводом СБУв (ГОСТ 23289-94) | компл. | 15 |  | 2790.54 | 211.82 | 3177.3
7.194 | 02-01-07 | 67.6 | ТССЦ-18.2.06.08-0013 | Подводка гибкая армированная резиновая: 500 мм | 10 шт | 2.2 |  | 2232.96 | 1155.66 | 2542.45
7.195 | 02-01-07 | 67.7 | ТССЦ-18.1.09.06-0062 | Кран шаровый муфтовый Valtec для воды диаметром: 15 мм со сгоном (отсекающий) | шт | 22 |  | 6880.58 | 356.1 | 7834.2
7.196 | 02-01-07 | 68 | ТЕР17-01-003-01 | Установка унитазов: с бачком непосредственно присоединенным | 10 компл. | 3.6 |  | 116128.55 | 36728.88 | 132223.97
7.197 | 02-01-07 | 68.1 | ТССЦ-01.7.15.07-0010 | Дюбели пластмассовые с шурупами 10х50 мм | 100 шт | 1.44 |  | 498.7 | 394.32 | 567.82
7.198 | 02-01-07 | 68.2 | ТССЦ-01.7.15.14-0061 | Шурупы-саморезы 3,5х45 мм | т | 0.0018 |  | 844.67 | 534300.7 | 961.74
7.199 | 02-01-07 | 68.3 | ТССЦ-18.2.01.06-0035 | Унитазы полуфарфоровые и фарфоровые: УНТД и УНТПД детские без цельноотлитой полочки с сидением, креплением, с прямым или косым выпуском | компл. | 34 |  | 49913.41 | 1671.51 | 56831.34
7.2 | 02-01-07 | 68.4 | ТССЦ-18.2.01.06-0001 | Унитаз-компакт «Комфорт» | компл. | 2 |  | 5986.54 | 3408.14 | 6816.28
7.201 | 02-01-07 | 68.5 | ТССЦ-18.2.06.08-0013 | Подводка гибкая армированная резиновая: 500 мм | 10 шт | 3.6 |  | 3653.94 | 1155.66 | 4160.38
7.202 | 02-01-07 | 68.6 | ТССЦ-18.1.09.06-0061 | Кран шаровый муфтовый Valtec для воды диаметром: 15 мм с угловым сгоном (отсекающий) | шт | 36 |  | 16776.81 | 530.61 | 19101.96
Установка санфаянса (пищеблок, админ. помещения)
7.203 | 02-01-07 | 69 | ТЕР17-01-003-01 | Установка унитазов: с бачком непосредственно присоединенным | 10 компл. | 0.2 |  | 6452.15 | 36732.09 | 7346.42
7.204 | 02-01-07 | 69.1 | ТССЦ-01.7.15.07-0010 | Дюбели пластмассовые с шурупами 10х50 мм | 100 шт | 0.08 |  | 27.71 | 394.38 | 31.55
7.205 | 02-01-07 | 69.2 | ТССЦ-01.7.15.14-0061 | Шурупы-саморезы 3,5х45 мм | т | 0.0001 |  | 46.89 | 533889.54 | 53.39
7.206 | 02-01-07 | 69.3 | ТССЦ-18.2.01.06-0001 | Унитаз-компакт «Комфорт» | компл. | 2 |  | 5986.54 | 3408.14 | 6816.28
7.207 | 02-01-07 | 69.4 | ТССЦ-18.2.06.08-0013 | Подводка гибкая армированная резиновая: 500 мм | 10 шт | 0.2 |  | 203 | 1155.68 | 231.14
7.208 | 02-01-07 | 69.5 | ТССЦ-18.1.09.06-0061 | Кран шаровый муфтовый Valtec для воды диаметром: 15 мм с угловым сгоном (отсекающий) | шт | 2 |  | 932.04 | 530.61 | 1061.22
7.209 | 02-01-07 | 70 | ТЕР17-01-001-14 | Установка умывальников одиночных: с подводкой холодной и горячей воды | 10 компл. | 1.8 |  | 47637.14 | 30133.14 | 54239.65
7.21 | 02-01-07 | 70.1 | ТССЦ-01.7.15.07-0010 | Дюбели пластмассовые с шурупами 10х50 мм | 100 шт | 0.72 |  | 249.35 | 394.32 | 283.91
7.211 | 02-01-07 | 70.2 | ТССЦ-01.7.15.14-0061 | Шурупы-саморезы 3,5х45 мм | т | 0.0013 |  | 610.06 | 534318.7 | 694.61
7.212 | 02-01-07 | 70.3 | Vanna-Rum Ч.5 Стр.267 | Раковина керамическая с пьедесталом | шт | 18 |  | 59162.56 | 3742.36 | 67362.48
7.213 | 02-01-07 | 70.4 | Санузел.ру Ч.5 Стр.309 | Смеситель локтевой для умывальника | шт | 18 |  | 103390.64 | 6540.03 | 117720.54
7.214 | 02-01-07 | 70.5 | ТССЦ-18.2.06.09-0005 | Сифон пластмассовый бутылочный унифицированный с выпуском и вертикальным отводом СБУв (ГОСТ 23289-94) | компл. | 18 |  | 3348.65 | 211.82 | 3812.76
7.215 | 02-01-07 | 70.6 | ТССЦ-18.2.06.08-0013 | Подводка гибкая армированная резиновая: 500 мм | 10 шт | 3.6 |  | 3653.94 | 1155.66 | 4160.38
7.216 | 02-01-07 | 70.7 | ТССЦ-18.1.09.06-0062 | Кран шаровый муфтовый Valtec для воды диаметром: 15 мм со сгоном (отсекающий) | шт | 36 |  | 11259.13 | 356.1 | 12819.6
7.217 | 02-01-07 | 71 | ТЕР17-01-001-18 | Установка поддонов душевых: чугунных и стальных мелких | 10 компл. | 0.4 |  | 6056.11 | 17238.72 | 6895.49
7.218 | 02-01-07 | 71.1 | H2OProfi Ч.1 Стр.242 | Поддон душевой прямоугольный акриловый 900х900х200 | шт | 4 |  | 21903.5 | 6234.83 | 24939.32
7.219 | 02-01-07 | 71.2 | Сантехмед Ч.5 Стр.310 | Смеситель локтевой с гусаком для душевого поддона и ванны | шт | 4 |  | 17870.02 | 5086.7 | 20346.8
7.22 | 02-01-07 | 71.3 | ТССЦ-18.2.06.09-0006 | Сифон трубный для душевого поддона "VIR" | шт | 4 |  | 406.7 | 115.77 | 463.08
7.221 | 02-01-07 | 71.4 | ТССЦ-18.2.06.08-0013 | Подводка гибкая армированная резиновая: 500 мм | 10 шт | 0.8 |  | 811.99 | 1155.66 | 924.53
7.222 | 02-01-07 | 71.5 | ТССЦ-18.1.09.06-0062 | Кран шаровый муфтовый Valtec для воды диаметром: 15 мм со сгоном (отсекающий) | шт | 8 |  | 2502.03 | 356.1 | 2848.8
7.223 | 02-01-07 | 72 | ТЕР17-01-001-04 | Установка ванн купальных: прямых пластиковых | 10 компл. | 0.1 |  | 2430.82 | 27677.32 | 2767.73
7.224 | 02-01-07 | 72.1 | ТССЦ-18.2.03.01-0011 | Ванны купальные: прямые пластиковые 1700х750 мм | компл. | 1 |  | 15102.93 | 17196.2 | 17196.2
7.225 | 02-01-07 | 72.2 | Сантехмед Ч.5 Стр.310 | Смеситель локтевой с гусаком для душевого поддона и ванны | шт | 1 |  | 4467.53 | 5086.73 | 5086.73
7.226 | 02-01-07 | 72.3 | Водопад Ч.5 Стр.307 | Сифон с уплотнительным кольцом диаметром 32мм | шт | 1 |  | 313.82 | 357.32 | 357.32
7.227 | 02-01-07 | 72.4 | ТССЦ-18.2.06.08-0013 | Подводка гибкая армированная резиновая: 500 мм | 10 шт | 0.2 |  | 203 | 1155.68 | 231.14
7.228 | 02-01-07 | 72.5 | ТССЦ-18.1.09.06-0061 | Кран шаровый муфтовый Valtec для воды диаметром: 15 мм с угловым сгоном (отсекающий) | шт | 1 |  | 466.02 | 530.61 | 530.61
7.229 | 02-01-07 | 73 | ТЕР17-01-005-02 | Установка моек: на два отделения | 10 компл. | 0.4 |  | 12861.36 | 36609.86 | 14643.94
7.23 | 02-01-07 | 73.1 | ТССЦ-01.7.15.07-0010 | Дюбели пластмассовые с шурупами 10х50 мм | 100 шт | 0.16 |  | 55.41 | 394.31 | 63.09
7.231 | 02-01-07 | 73.2 | ТССЦ-01.7.15.14-0061 | Шурупы-саморезы 3,5х45 мм | т | 0.0002 |  | 93.86 | 534344.98 | 106.87
7.232 | 02-01-07 | 73.3 | ПродТехника Ч.5 стр.317 | Ванна моечная двухсекционная 1200х600х850из нержавеющей стали | шт | 4 |  | 76755.88 | 21848.56 | 87394.24
7.233 | 02-01-07 | 73.4 | Санузел.ру Ч.5 Стр.308 | Смеситель локтевой для мойки Цена=(5400/5,4/1,2) | шт | 4 |  | 22975.67 | 6540.02 | 26160.08
7.234 | 02-01-07 | 73.5 | ТССЦ-18.2.06.09-0005 | Сифон пластмассовый бутылочный унифицированный с выпуском и вертикальным отводом СБУв (ГОСТ 23289-94) | компл. | 4 |  | 744.14 | 211.82 | 847.28
7.235 | 02-01-07 | 73.6 | ТССЦ-18.2.06.08-0013 | Подводка гибкая армированная резиновая: 500 мм | 10 шт | 0.8 |  | 811.99 | 1155.66 | 924.53
7.236 | 02-01-07 | 73.7 | ТССЦ-18.1.09.06-0062 | Кран шаровый муфтовый Valtec для воды диаметром: 15 мм со сгоном (отсекающий) | шт | 8 |  | 2502.03 | 356.1 | 2848.8
Установка санфаянса (МГН)
7.237 | 02-01-07 | 74 | ТЕР17-01-003-01 | Установка унитазов: с бачком непосредственно присоединенным | 10 компл. | 0.3 |  | 9677.67 | 36729.98 | 11018.99
7.238 | 02-01-07 | 74.1 | ТССЦ-01.7.15.07-0010 | Дюбели пластмассовые с шурупами 10х50 мм | 100 шт | 0.12 |  | 41.56 | 394.34 | 47.32
7.239 | 02-01-07 | 74.2 | ТССЦ-01.7.15.14-0061 | Шурупы-саморезы 3,5х45 мм | т | 0.0002 |  | 93.86 | 534344.98 | 106.87
7.24 | 02-01-07 | 74.3 | ТССЦ-18.2.01.06-0002 | Унитаз-компакт для инвалидов размером 655x350x835 мм | компл. | 3 |  | 66591.21 | 25273.58 | 75820.74
7.241 | 02-01-07 | 74.4 | ТССЦ-18.2.06.08-0013 | Подводка гибкая армированная резиновая: 500 мм | 10 шт | 0.3 |  | 304.5 | 1155.68 | 346.7
7.242 | 02-01-07 | 74.5 | ТССЦ-18.1.09.06-0061 | Кран шаровый муфтовый Valtec для воды диаметром: 15 мм с угловым сгоном (отсекающий) | шт | 3 |  | 1398.07 | 530.61 | 1591.83
7.243 | 02-01-07 | 75 | ТЕР17-01-001-14 | Установка умывальников одиночных: с подводкой холодной и горячей воды | 10 компл. | 0.3 |  | 7939.15 | 30131.72 | 9039.52
7.244 | 02-01-07 | 75.1 | ТССЦ-01.7.15.07-0010 | Дюбели пластмассовые с шурупами 10х50 мм | 100 шт | 0.12 |  | 41.56 | 394.34 | 47.32
7.245 | 02-01-07 | 75.2 | ТССЦ-01.7.15.14-0061 | Шурупы-саморезы 3,5х45 мм | т | 0.0002 |  | 93.86 | 534344.98 | 106.87
7.246 | 02-01-07 | 75.3 | Сантехника Онлайн Ч.5 Стр.325 | Раковина с пьедисталом 550х450х200 | компл. | 3 |  | 14615.15 | 5546.94 | 16640.82
7.247 | 02-01-07 | 75.4 | Санузел.ру Ч.5 Стр.309 | Смеситель локтевой для умывальника | шт | 3 |  | 17231.82 | 6540.05 | 19620.15
7.248 | 02-01-07 | 75.5 | ТССЦ-18.2.06.09-0005 | Сифон пластмассовый бутылочный унифицированный с выпуском и вертикальным отводом СБУв (ГОСТ 23289-94) | компл. | 3 |  | 558.11 | 211.82 | 635.46
7.249 | 02-01-07 | 75.6 | ТССЦ-18.2.06.08-0013 | Подводка гибкая армированная резиновая: 500 мм | 10 шт | 0.6 |  | 608.99 | 1155.66 | 693.4
7.25 | 02-01-07 | 75.7 | ТССЦ-18.1.09.06-0061 | Кран шаровый муфтовый Valtec для воды диаметром: 15 мм с угловым сгоном (отсекающий) | шт | 6 |  | 2796.13 | 530.61 | 3183.66
7.251 | 02-01-07 | 76 | ТЕР17-01-002-04 | Установка гарнитуры туалетной: вешалок, подстаканников, поручней для ванн и т.д. | 10 шт | 0.9 |  | 2963.93 | 3749.7 | 3374.73
7.252 | 02-01-07 | 76.1 | Промедик Ч.5 Стр.302 | Поручни П-12, для людей с ограниченными возможностями | компл. | 3 |  | 14417.21 | 5471.81 | 16415.43
7.253 | 02-01-07 | 76.2 | Вертикаль Ч.5 Стр.301 | Поручни П-10, для людей с ограниченными возможностями | компл. | 3 |  | 19500.66 | 7401.15 | 22203.45
7.254 | 02-01-07 | 76.3 | Вертикаль Ч.5 Стр.265 | Поручни стена-пол, 4 точки крепления и кронштейны для раковины в комплекте | компл. | 3 |  | 17471.13 | 6630.88 | 19892.64
7.255 | 02-01-07 | 76.4 | ТССЦ-01.7.15.07-0010 | Дюбели пластмассовые с шурупами 10х50 мм | 100 шт | 0.18 |  | 62.34 | 394.34 | 70.98
7.256 | 02-01-07 | 76.5 | ТССЦ-01.7.15.14-0061 | Шурупы-саморезы 3,5х45 мм | т | 0.0001 |  | 46.89 | 533889.54 | 53.39
Трубопроводы Т3, Т4 для отопления шкафчиков
7.257 | 02-01-07 | 77 | ТЕР16-04-005-01 | Прокладка внутренних трубопроводов водоснабжения и отопления из полипропиленовых труб: 20 мм | 100 м | 0.2 |  | 23875.07 | 135920.77 | 27184.15
7.258 | 02-01-07 | 77.1 | ТССЦ-24.3.02.01-0002 | Трубопроводы напорные из полипропилена PPRS с гильзами и креплениями для холодного и горячего водоснабжения: PN10 SDR 11, диаметром 20 мм, толщина стенки 1,9 мм | м | 20.1 |  | 821.04 | 46.51 | 934.85
7.259 | 02-01-07 | 77.2 | ТССЦ-18.1.09.06-0022 | Кран шаровой муфтовый 11Б27П1, диаметром: 20 мм | шт | 21 |  | 4602.33 | 249.53 | 5240.13
7.26 | 02-01-07 | 77.3 | ТССЦ-18.1.09.06-0021 | Кран шаровой муфтовый 11Б27П1, диаметром: 15 мм | шт | 4 |  | 558.02 | 158.84 | 635.36
7.261 | 02-01-07 | 77.4 | ТССЦ-63.4.03.03-0012 | Ограничитель температуры воды MTCV для циркуляционных контуров системы горячего водоснабжения диаметром 20 мм | шт | 4 |  | 28092.6 | 7855.39 | 31421.56
7.262 | 02-01-07 | 78 | ТЕР18-06-003-10 | Установка воздухоотводчиков | шт | 4 |  | 9002.9 | 2562.68 | 10250.72
7.263 | 02-01-07 | 78.1 | ТССЦ-19.1.02.01-0011 | Воздухоотводчик автоматический с наружным резьбовым присоединением Рр=1,0 МПа, Т max = 120 град С, D = 15 мм | шт | 4 |  | 1732.31 | 493.1 | 1972.4
7.264 | 02-01-07 | 79 | ТЕР26-01-017-01 | Изоляция изделиями из вспененного каучука, вспененного полиэтилена трубопроводов наружным диметром до 160 мм трубками | 10 м | 8.4 |  | 39410.4 | 5341.99 | 44872.72
7.265 | 02-01-07 | 79.1 | ТССЦ-12.2.07.05-0038 | Трубки из вспененного полиэтилена, внутренний диаметр: 25 мм, толщина 20 мм | 100 м | 0.924 |  | 8443.99 | 10405.12 | 9614.33
7.266 | 02-01-07 | 80 | ТЕР16-02-002-06 | Прокладка трубопроводов водоснабжения из стальных водогазопроводных оцинкованных труб диаметром: 50 мм | 100 м | 1.5 |  | 88196.4 | 66946.95 | 100420.43
7.267 | 02-01-07 | 80.1 | ТССЦ-18.2.07.01-0009 | Узлы укрупненные монтажные (трубопроводы) из стальных водогазопроводных : оцинкованных труб с гильзами для водоснабжения диаметром 50 мм | м | 150 |  | 91028.88 | 690.97 | 103645.5
7.268 | 02-01-07 | 80.2 | Центр Сантехники Ч.1 Стр.247 | Хомут сантехнический MP-H M8/M10 D 52-59 ММ без вставки HILTI Цена=(42,29) | шт | 75 |  | 3373.69 | 51.22 | 3841.5
7.269 | 02-01-07 | 81 | ТЕР16-07-005-01 | Гидравлическое испытание трубопроводов систем отопления, водопровода и горячего водоснабжения диаметром: до 50 мм | 100 м | 1.5 |  | 11677.83 | 8864.25 | 13296.38
7.27 | 02-01-07 | 82 | ТЕР16-02-002-02 | Прокладка трубопроводов водоснабжения из стальных водогазопроводных оцинкованных труб диаметром: 20 мм | 100 м | 0.64 |  | 28901.2 | 51417.04 | 32906.91
7.271 | 02-01-07 | 82.1 | ТССЦ-18.2.07.01-0005 | Узлы укрупненные монтажные (трубопроводы) из стальных водогазопроводных : оцинкованных труб с гильзами для водоснабжения диаметром 20 мм | м | 64 |  | 13179.34 | 234.47 | 15006.08
7.272 | 02-01-07 | 82.2 | Сантехкомплект Ч.4 стр.143 | Хомут с резиновым уплотнителем в комплекте со шпилькой 1/2", VALTEC RH.04 | шт | 22 |  | 362.66 | 18.77 | 412.94
7.273 | 02-01-07 | 83 | ТЕР16-07-005-01 | Гидравлическое испытание трубопроводов систем отопления, водопровода и горячего водоснабжения диаметром: до 50 мм | 100 м | 0.64 |  | 4981.92 | 8863.15 | 5672.42
8 | ЛС 02-01-08 Поз.: 1-34.8 |  |  | Системы инженерно-технической безопасности |  | 1 | 3109056.57 | 3109056.62 |  | 3504000.96
|  |  |  | в том числе оборудование: |  |  |  | 1789952.91 |  | 2002062.39 |  |  |  |  | 1789952.91 | 0
Система охранной сигнализации и СКУД. Монтаж оборудования
8.1 | 02-01-08 | 1 | ТЕРм10-08-001-09 | Приборы приемно-контрольные объектовые на: 2 луча | шт | 1 |  | 5830.1 | 6638.15 | 6638.15
8.2 | 02-01-08 | 1.1 | Layta ч.7 стр.29 | Адресный приемно-контрольный и управления пожарный прибор РУБЕЖ-2ОП прот.R3 | шт | 1 |  | 12758.26 | 14270.11 | 14270.11
8.3 | 02-01-08 | 2 | ТЕРм10-08-001-08 | Прибор ОПС на 4 луча | шт | 1 |  | 2505.58 | 2852.85 | 2852.85
8.4 | 02-01-08 | 2.1 | ТД Актив ч.7 стр.61 | Адресный конвертер протоколов АКП-1 прот.R3 | шт | 1 |  | 7306.87 | 8172.73 | 8172.73
8.5 | 02-01-08 | 3 | ТЕРм10-02-016-06 | Отдельно устанавливаемый: преобразователь или блок питания | шт | 2 |  | 24330.68 | 13851.46 | 27702.92
8.6 | 02-01-08 | 3.1 | Layta ч.7 стр.32 | Резервированный источник питания, 2А, 12В ИВЭПР 12/2 RS-R3 | шт | 1 |  | 3764.33 | 4210.4 | 4210.4
8.7 | 02-01-08 | 3.2 | ООО "ТД Тинко" ч.7 стр.63 | Бокс резервного электропитания БР12 | шт | 1 |  | 2965.38 | 3316.78 | 3316.78
8.8 | 02-01-08 | 4 | ТЕРм11-04-008-01 | Съемные и выдвижные блоки (модули, ячейки, ТЭЗ), масса: до 5 кг | шт | 4 |  | 3756.2 | 1069.2 | 4276.8
8.9 | 02-01-08 | 4.1 | ABC Электро ч.7 стр.4 | Аккумуляторная батарея, 12В, 17Ач «Delta» DTM1217 | шт | 2 |  | 6060.81 | 3389.51 | 6779.02
8.1 | 02-01-08 | 4.2 | ООО "ТД Тинко" ч.7 стр.5 | Аккумуляторная батарея, 12В, 12Ач «Delta» DTM1212 | шт | 2 |  | 4525.08 | 2530.65 | 5061.3
8.11 | 02-01-08 | 5 | ТЕРм10-08-002-04 | Извещатель ОС автоматический: контактный, магнитоконтактный на открывание окон, дверей | шт | 37 |  | 29998.9 | 923.16 | 34156.92
8.12 | 02-01-08 | 5.1 | ООО "ЭТМ" ч.7 стр.7 | Извещатель охранный магнитоуправляемый адресный ИО 10220-2 | шт | 36 |  | 11035.34 | 342.86 | 12342.96
8.13 | 02-01-08 | 5.2 | ТССЦ-61.2.04.03-0009 | Кнопка тревожной сигнализации с фиксацией Астра-321 | 10 шт | 0.1 |  | 227.7 | 2546.82 | 254.68
8.14 | 02-01-08 | 6 | ТЕРм10-08-003-05 | Устройство оптико-(фото)электрическое,: прибор оптико-электрический в одноблочном исполнении | шт | 30 |  | 164310.25 | 6236.12 | 187083.6
8.15 | 02-01-08 | 6.1 | Layta ч.7 стр.38 | Извещатель охранный поверхностный оптико-электронный адресный ИО 30920-2 | шт | 30 |  | 28925.18 | 1078.43 | 32352.9
8.16 | 02-01-08 | 7 | ТЕРм08-03-593-10 | Световые настенные указатели | 100 шт | 0.01 |  | 852.47 | 97062.23 | 970.62
8.17 | 02-01-08 | 7.1 | ООО "ЭТМ" ч.7 стр.10 | Оповещатель охранно-пожарный комбинированный ОПОП 124-R3 | шт | 1 |  | 2264.22 | 2532.53 | 2532.53
8.18 | 02-01-08 | 8 | ТЕРм10-02-030-01 | Аппарат телефонный системы ЦБ или АТС: настольный | шт | 1 |  | 758.39 | 863.5 | 863.5
8.19 | 02-01-08 | 8.1 | Проминдекс ч.7 стр.178 | Телефонный аппарат СЭС ГРАНИТ-202 GSM БН-ЗК | шт | 1 |  | 11953.85 | 13370.38 | 13370.38
8.2 | 02-01-08 | 9 | ТЕРм08-02-390-01 | Короба пластмассовые: шириной до 40 мм | 100 м | 9 |  | 145829.22 | 18449.02 | 166041.18
8.21 | 02-01-08 | 9.1 | ТССЦ-20.2.05.04-0022 | Кабель-канал (короб) "Электропласт": 15x10 мм | 100 м | 9 |  | 9170.82 | 1160.21 | 10441.89
Система контроля и управления доступом
8.22 | 02-01-08 | 10 | ТЕРм10-08-001-08 | Прибор ОПС на 4 луча | шт | 8 |  | 20044.7 | 2852.86 | 22822.88
8.23 | 02-01-08 | 10.1 | Layta ч.7 стр.30 | Модуль контроля доступа МКД-2 прот. R3 | шт | 8 |  | 27453.42 | 3838.33 | 30706.64
8.24 | 02-01-08 | 11 | ТЕРм10-08-003-06 | Устройство оптико-(фото)электрическое,: блок питания и контроля | шт | 1 |  | 5911.84 | 6731.22 | 6731.22
8.25 | 02-01-08 | 11.1 | Layta ч.7 стр.32 | Резервированный источник питания,5А,12В.ИВЭПР 12/5 RS- R3, 2х12 БР | шт | 1 |  | 3764.33 | 4210.4 | 4210.4
8.26 | 02-01-08 | 12 | ТЕРм11-04-008-01 | Съемные и выдвижные блоки (модули, ячейки, ТЭЗ), масса: до 5 кг | шт | 2 |  | 1878.09 | 1069.2 | 2138.4
8.27 | 02-01-08 | 12.1 | ABC Электро ч.7 стр.4 | Аккумуляторная батарея, 12В, 17Ач «Delta» DTM1217 | шт | 2 |  | 6060.81 | 3389.51 | 6779.02
8.28 | 02-01-08 | 13 | ТЕРм10-08-002-01 | Извещатели ПС автоматические тепловой электро-контактный, магнитоконтактный в нормальном исполнении | шт | 4 |  | 3213.63 | 914.76 | 3659.04
8.29 | 02-01-08 | 13.1 | ТССЦ-61.2.01.05-0023 | Извещатель охранный контактный: ИО-102-20 (А2П/ Б2П) поверхностный | 100 шт | 4 |  | 83157.64 | 23252.96 | 93011.84 |  |  |  |  | 83989.24
8.3 | 02-01-08 | 14 | ТЕРм10-10-004-01 | Стационарные металлодетекторы арочного типа | шт | 2 |  | 3543.34 | 2017.22 | 4034.44
8.31 | 02-01-08 | 14.1 | Видеоглаз ч.7 стр.71 | Металлодетектор арочный Блокпост РС X 100 | шт | 2 |  | 232837.05 | 130214.12 | 260428.24
8.32 | 02-01-08 | 14.2 | Видеоглаз ч.7 стр.72 | Металлодетектор ручной BM-612 ПРО | шт | 2 |  | 17370.41 | 9714.4 | 19428.8
8.33 | 02-01-08 | 15 | ТЕРм08-03-604-01 | Звонок электрический с кнопкой | 100 компл. | 0.01 |  | 649.73 | 73978.26 | 739.78
8.34 | 02-01-08 | 15.1 | САТРО ПАЛАДИН ч.7 стр.75 | Блок вызова аудиодомофона на 8 абонентов DR-8AM | шт | 1 |  | 3744.52 | 4188.25 | 4188.25
8.35 | 02-01-08 | 16 | ТЕРм10-10-007-01 | Монтаж домофона | шт | 1 |  | 4003.42 | 4558.29 | 4558.29
8.36 | 02-01-08 | 16.1 | Вектор Видео ч.7 стр.46 | Аудиотрубка c кнопкой управления замком DP-SS | шт | 1 |  | 735.9 | 823.1 | 823.1
8.37 | 02-01-08 | 17 | ТЕРм10-10-006-01 | Система управления доступом с автоматическим запирающим устройством | шт | 13 |  | 33700.89 | 2951.68 | 38371.84
8.38 | 02-01-08 | 17.1 | ЛидерСБ ч.7 стр.21 | Считыватель Wiegand-26 RDM-20 | шт | 13 |  | 81960.33 | 7051.74 | 91672.62
8.39 | 02-01-08 | 18 | ТЕРм08-01-081-03 | Аппарат (кнопка, ключ управления, замок электромагнитной блокировки, звуковой сигнал, сигнальная лампа) управления и сигнализации, количество подключаемых концов: до 12 | шт | 13 |  | 16991.94 | 1488.23 | 19346.99
8.4 | 02-01-08 | 18.1 | ЛидерСБ ч.7 стр.20 | Кнопка накладная RTE-30 КОДОС | шт | 13 |  | 3518.72 | 302.75 | 3935.75
8.41 | 02-01-08 | 19 | ТЕРм10-08-002-01 | Извещатели ПС автоматические тепловой электро-контактный, магнитоконтактный в нормальном исполнении | шт | 4 |  | 3213.63 | 914.76 | 3659.04
8.42 | 02-01-08 | 19.1 | ТССЦ-61.2.01.05-0023 | Извещатель охранный контактный: ИО-102-20 (А2П/ Б2П) поверхностный | 100 шт | 0.04 |  | 831.6 | 23253.62 | 930.14
8.43 | 02-01-08 | 20 | ТЕРм08-01-081-03 | Аппарат (кнопка, ключ управления, замок электромагнитной блокировки, звуковой сигнал, сигнальная лампа) управления и сигнализации, количество подключаемых концов: до 12 | шт | 13 |  | 16991.94 | 1488.23 | 19346.99
8.44 | 02-01-08 | 20.1 | ЛидерСБ ч.7 стр.19 | Электромагнитный замок КОДОС LOCK-30 | шт | 9 |  | 58610.31 | 7283.96 | 65555.64
8.45 | 02-01-08 | 20.2 | Современные Технологии ч.7 стр.48 | Замок электромеханический накладной ST-RL073DI-SS | шт | 1 |  | 2002.26 | 2239.53 | 2239.53
8.46 | 02-01-08 | 20.3 | ООО "ТД Тинко" ч.7 стр.154 | Замок электромеханический CAME LOCK-82 | шт | 3 |  | 22011.92 | 8206.78 | 24620.34
Система охранного телевидения
8.47 | 02-01-08 | 21 | ТЕРм10-10-001-01 | Камеры видеонаблюдения: фиксированные | шт | 32 |  | 92043.33 | 3275.02 | 104800.64
8.48 | 02-01-08 | 21.1 | ООО "Вектор Видео" ч.7 стр.106 | Уличная IP видеокамера DS-2CD2T43G0-I5 Hikvision | шт | 19 |  | 269337.69 | 15855.48 | 301254.12
8.49 | 02-01-08 | 21.2 | ООО "ТД Тинко" ч.7 стр.90 | Внутренняя IP видеокамера DS-2CD2327G1-L Hikvision | шт | 13 |  | 183563.05 | 15793.48 | 205315.24
8.5 | 02-01-08 | 22 | ТЕРм10-03-013-05 | Коммутатор служебной связи | шт | 1 |  | 7071.69 | 8051.83 | 8051.83
8.51 | 02-01-08 | 22.1 | ООО "ТД Тинко" ч.7 стр.180 | Сетевой видеорегистратор на 32 канала DS-8632NI-I8 Hikvision | шт | 1 |  | 80753.8 | 90323.13 | 90323.13
8.52 | 02-01-08 | 23 | ТЕРм11-04-008-01 | Съемные и выдвижные блоки (модули, ячейки, ТЭЗ), масса: до 5 кг | шт | 8 |  | 7512.39 | 1069.2 | 8553.6
8.53 | 02-01-08 | 23.1 | Видеоглаз ч.7 стр.125 | Жесткий диск (HDD) для видеонаблюдения WD81PURZ | шт | 8 |  | 158729.27 | 22192.34 | 177538.72
8.54 | 02-01-08 | 24 | ТЕРм11-04-002-01 | Аппарат настольный, масса: до 0,015 т | шт | 5 |  | 6084.49 | 1385.56 | 6927.8
8.55 | 02-01-08 | 24.1 | Layta ч.7 стр.109 | 27.9", TFT-LED Монитор DS-D5028UC | шт | 5 |  | 244527.82 | 54700.87 | 273504.35
8.56 | 02-01-08 | 25 | ТЕРм10-03-013-05 | Коммутатор служебной связи | шт | 1 |  | 7071.69 | 8051.83 | 8051.83
8.57 | 02-01-08 | 25.1 | Фронтекс ч.5 стр.180 | Настраиваемый стекируемый коммутатор SmartPro уровня 2+ с 48 портами 10/100/1000Base-T и 4 портами 10GBase-X SFP+ DGS-1510-52XMP D-Link | шт | 1 |  | 90645.56 | 101387.06 | 101387.06
8.58 | 02-01-08 | 26 | ТЕРм11-04-008-01 | Съемные и выдвижные блоки (модули, ячейки, ТЭЗ), масса: до 5 кг | шт | 21 |  | 19720.03 | 1069.2 | 22453.2
8.59 | 02-01-08 | 26.1 | ООО "ТД Тинко" ч.7 стр.157 | Устройство грозозащиты цепей на 12 каналов SVP-17/IP-12 Спецвидеопроект | шт | 2 |  | 52198.14 | 29191.81 | 58383.62
8.6 | 02-01-08 | 26.2 | Born ч.7 стр.165 | Устройство грозозащиты SVP-17G Спецвидеопроект | шт | 19 |  | 74351.34 | 4376.95 | 83162.05
8.61 | 02-01-08 | 27 | ТЕРм08-02-390-03 | Короба пластмассовые: шириной до 120 мм | 100 м | 0.1 |  | 2028.27 | 23093.88 | 2309.39
8.62 | 02-01-08 | 27.1 | ANLAN ч.7 стр.114 | Короб с крышкой, 100х40, серия In-Liner Classic TA-GN 100x40 | м | 10 |  | 2578.84 | 293.63 | 2936.3
8.63 | 02-01-08 | 27.2 | ИНКОМОС ч.7 стр.115 | Угол внешний изменяемый (70-120) NEAV 100x40 | м | 2 |  | 761.46 | 433.5 | 867
8.64 | 02-01-08 | 27.3 | Торговый дом Тинко ч.7 стр.116 | Угол внутренний изменяемый (70-120) NIAV 100x40 | м | 2 |  | 859.14 | 489.11 | 978.22
8.65 | 02-01-08 | 28 | ТЕРм08-02-396-06 | Короб металлический по стенам и потолкам, длина: 3 м | 100 м | 7 |  | 171385.49 | 27877.07 | 195139.49
8.66 | 02-01-08 | 28.1 | Vionet ч.7 стр.134 | Кабельный канал 50х26х2500 с крышкой, серия "Миникороба" | м | 700 |  | 139137.17 | 226.32 | 158424
Кабельно-проводниковая продукция
8.67 | 02-01-08 | 29 | ТЕРм08-02-399-01 | Провод в коробах, сечением: до 6 мм2 | 100 м | 24.05 |  | 69744.69 | 3301.93 | 79411.42
8.68 | 02-01-08 | 30 | ТЕРм08-02-399-02 | Провод в коробах, сечением: до 35 мм2 | 100 м | 0.21 |  | 802.19 | 4349.4 | 913.37
8.69 | 02-01-08 | 31 | ТЕРм10-06-048-08 | Прокладка волоконно-оптических кабелей в канализации: в полиэтиленовой трубе по свободному каналу трубопровода | 100 м | 6.05 |  | 134099.63 | 25237.33 | 152685.85
8.7 | 02-01-08 | 32 | ТЕРм08-02-472-10 | Проводник заземляющий из медного изолированного провода сечением 25 мм2 открыто по строительным основаниям | 100 м | 0.1 |  | 3282.61 | 37375.8 | 3737.58
8.71 | 02-01-08 | 33 | ТЕРм08-02-158-04 | Заделка концевая сухая для контрольного кабеля сечением одной жилы: до 2,5 мм2, количество жил до 4 | шт | 168 |  | 44003.4 | 298.23 | 50102.64
8.72 | 02-01-08 | 34 | ТЕРм08-02-144-01 | Присоединение к зажимам жил проводов или кабелей сечением: до 2,5 мм2 | 100 шт | 1.66 |  | 15856.85 | 10876.27 | 18054.61
8.73 | 02-01-08 | 34.1 | Системы Видеонаблюдения ч.7 стр.175 | Кабель КПСнг(A)-FRHF LTx 1х2х0,5 | м | 642.6 |  | 12099.62 | 21.44 | 13777.34
8.74 | 02-01-08 | 34.2 | ООО "ТД Тинко" ч.7 стр.172 | Кабель КПСнг(A)-FRHF LTx 2х2х0,5 | м | 112.2 |  | 3258.25 | 33.06 | 3709.33
8.75 | 02-01-08 | 34.3 | Кабель Москва ч.4 стр.110 | Кабель силовой огнестойкий ППГНГ(А)-HFLTX 3х1,5 | м | 337.62 |  | 18627.13 | 62.82 | 21209.29
8.76 | 02-01-08 | 34.4 | Алпа Технолоджи ч.4 стр.112 | Кабель КПСГЭнг(A)-FRHF LTx 1х2х0,5 | м | 102 |  | 2061.05 | 23.01 | 2347.02
8.77 | 02-01-08 | 34.5 | ЭлектроКомплект ч.4 стр.121 | Кабель КПСГЭнг(A)-FRHF LTx 2х2х0,5 | м | 816 |  | 24303.76 | 33.91 | 27670.56
8.78 | 02-01-08 | 34.6 | Layta ч.5 стр.14 | Кабель "витая пара" (LAN) для структкрированных систем связи 19C-U5-23WT-B305 | м | 1071 |  | 35645.65 | 37.9 | 40590.9
8.79 | 02-01-08 | 34.7 | ООО "ЭКС" ч.7 стр.160 | Кабель питания, евровилка с заземлением, 10А, 1,8м TLK-PCC10-018 | шт | 1 |  | 216.41 | 246.4 | 246.4
8.8 | 02-01-08 | 34.8 | ООО "ЭТМ"ч.7 стр.140 | Кабель питающий ППГнг(А)-HFLTX 1х4 | м | 20.4 |  | 1362.72 | 76.06 | 1551.62
9 | ЛС 02-01-09 Поз.: 1-204.1 |  |  | Вентиляция и дымоудаление |  | 1 | 7839500.15 | 7839500.3 |  | 8883153.81
|  |  |  | в том числе оборудование: |  |  |  | 2134330.02 |  | 2387248.15
Вентиляция (механическая)
П1
9.1 | 02-01-09 | 1 | ТЕР20-06-002-09 | Установка камер приточных типовых: с секцией орошения производительностью до 10 тыс.м3/час | шт | 1 |  | 70740.53 | 80545.17 | 80545.17
9.2 | 02-01-09 | 1.1 | ТССЦ-01.7.15.02-0051 | Болты анкерные | т | 0.00096 |  | 128.05 | 151872.64 | 145.8
9.3 | 02-01-09 | 1.2 | ТССЦ-01.7.15.11-0022 | Шайбы диаметром 8-12 мм | кг | 1 |  | 181.68 | 206.86 | 206.86
9.4 | 02-01-09 | 1.3 | ТССЦ-04.3.01.09-0012 | Раствор готовый кладочный цементный марки: 50 | м3 | 0.009 |  | 62.43 | 7898.09 | 71.08
9.5 | 02-01-09 | 1.4 | ОВК Ч.2 стр.243 п.1 | Установка приточная П1 VKC-OVK-S-5-GSF3H1VsNG-R | шт | 1 |  | 155572.59 | 174007.94 | 174007.94
9.6 | 02-01-09 | 2 | ТЕРм08-03-573-04 | Шкаф (пульт) управления навесной, высота, ширина и глубина: до 600х600х350 мм- Автоматика | шт | 1 |  | 3276.2 | 3730.28 | 3730.28
9.7 | 02-01-09 | 2.1 | ОВК Ч.2 стр.243п.2 | Автоматика VAC-W-SLD1D3D35D125T123D14 | шт | 1 |  | 53459.03 | 59793.93 | 59793.93
9.8 | 02-01-09 | 3 | ТЕРм08-03-540-02 | Реостат постоянного тока пусковой или пускорегулирующий; регулятор возбуждения или установочный с ручным приводом, устанавливаемый на конструкции: на стене или колонне, масса до 25 кг- Преобразователь частоты | шт | 1 |  | 2167.71 | 2468.15 | 2468.15
9.9 | 02-01-09 | 3.1 | ОВК Ч.2 стр.243 п.3 | Преобразователь частоты 1,5 кВт 380В | шт | 1 |  | 29642.73 | 33155.39 | 33155.39
9.1 | 02-01-09 | 4 | ТЕР18-06-005-01 | Установка элеваторов номером: 1, 2 | 10 шт | 0.1 |  | 3190.9 | 36331.59 | 3633.16
9.11 | 02-01-09 | 4.1 | ОВК Ч.2 стр.243 п.4 | Узел терморегулирования VKRGS-10/80-2 | шт | 1 |  | 62079.02 | 69435.38 | 69435.38
9.12 | 02-01-09 | 5 | ТЕР20-01-001-02 | Прокладка воздуховодов из листовой, оцинкованной стали и алюминия класса Н (нормальные) толщиной: 0,5 мм, периметром до 600 мм | 100 м2 | 0.0062 |  | 1163.29 | 213632.58 | 1324.52
9.13 | 02-01-09 | 5.1 | ТССЦ-19.1.01.03-0072 | Воздуховоды из оцинкованной стали толщиной: 0,5 мм, периметром до 600 мм | м2 | 0.62 |  | 563.79 | 1035.37 | 641.93
9.14 | 02-01-09 | 6 | ТЕР20-01-001-10 | Прокладка воздуховодов из листовой, оцинкованной стали и алюминия класса Н (нормальные) толщиной: 0,7 мм, периметром от 1100 до 1600 мм | 100 м2 | 0.051 |  | 7587.95 | 169404.7 | 8639.64
9.15 | 02-01-09 | 6.1 | ТССЦ-19.1.01.03-0024 | Воздуховоды из оцинкованной стали с шиной и уголками толщиной: 0,7 мм, периметром 1300 мм | м2 | 3.5 |  | 4582.44 | 1490.73 | 5217.56
9.16 | 02-01-09 | 6.2 | ТССЦ-19.1.01.03-0027 | Воздуховоды из оцинкованной стали с шиной и уголками толщиной: 0,7 мм, периметром 1600 мм | м2 | 1.6 |  | 2061.76 | 1467.2 | 2347.52
9.17 | 02-01-09 | 7 | ТЕР20-01-001-11 | Прокладка воздуховодов из листовой, оцинкованной стали и алюминия класса Н (нормальные) толщиной: 0,7 мм, периметром до 2400 мм (в т.ч. прим толщина 0,8мм) | 100 м2 | 0.8286 |  | 93926.56 | 129066.84 | 106944.78
9.18 | 02-01-09 | 7.1 | ТССЦ-19.1.01.03-0028 | Воздуховоды из оцинкованной стали с шиной и уголками толщиной: 0,7 мм, периметром 1700 мм | м2 | 1.87 |  | 2398.04 | 1460.11 | 2730.41
9.19 | 02-01-09 | 7.2 | ТССЦ-19.1.01.03-0029 | Воздуховоды из оцинкованной стали с шиной и уголками толщиной: 0,7 мм, периметром 1800 мм | м2 | 4.5 |  | 5751.49 | 1455.25 | 6548.63
9.2 | 02-01-09 | 7.3 | ТССЦ-19.1.01.03-0031 | Воздуховоды из оцинкованной стали с шиной и уголками толщиной: 0,7 мм, периметром 2000 мм (со стороной от 800 мм) | м2 | 3 |  | 4150.78 | 1575.36 | 4726.08
9.21 | 02-01-09 | 7.4 | ТССЦ-19.1.01.03-0079 | Воздуховоды из оцинкованной стали толщиной: 0,7 мм, периметром от 1700 до 4000 мм (периметр 1900мм) | м2 | 3.8 |  | 3681.12 | 1102.98 | 4191.32
9.22 | 02-01-09 | 7.5 | ТССЦ-19.1.01.03-0034 | Воздуховоды из оцинкованной стали с шиной и уголками толщиной: 0,7 мм, периметром 2200 мм (со стороной от 800 мм) | м2 | 9.24 |  | 12701.51 | 1565.14 | 14461.89
9.23 | 02-01-09 | 7.6 | ООО"Ровен-Симферополь Ч.4 стр.155 | Воздуховоды из оцинкованной стали толщиной: 0,8 мм, 600х450, 600х500, 800х300мм | м2 | 69.69 |  | 88065 | 1438.81 | 100270.67
9.24 | 02-01-09 | 8 | ТЕР20-01-001-13 | Прокладка воздуховодов из листовой, оцинкованной стали и алюминия класса Н (нормальные) толщиной: 0,7 мм, периметром до 3600 мм (прим. толщина 0,8мм) | 100 м2 | 0.018 |  | 1553.18 | 98247.26 | 1768.45
9.25 | 02-01-09 | 8.1 | ООО"Ровен-Симферополь Ч.4 стр.155 | Воздуховоды из оцинкованной стали толщиной: 0,8 мм, 975х770 мм | м2 | 1.8 |  | 2274.61 | 1438.82 | 2589.88
9.26 | 02-01-09 | 9 | ТЕР20-01-001-04 | Прокладка воздуховодов из листовой, оцинкованной стали и алюминия класса Н (нормальные) толщиной: 0,6 мм, диаметром до 250 мм | 100 м2 | 0.0197 |  | 3695.62 | 213595.58 | 4207.83
9.27 | 02-01-09 | 9.1 | ТССЦ-19.1.01.03-0073 | Воздуховоды из оцинкованной стали толщиной: 0,6 мм, диаметром до 250 мм | м2 | 1.18 |  | 979.91 | 945.53 | 1115.73
9.28 | 02-01-09 | 9.2 | "РусКлимат" Ч.2 стр.471 | Гибкий изолированный воздуховод ф250мм РОВЕН | м | 1 |  | 328.65 | 374.2 | 374.2
9.29 | 02-01-09 | 9.3 | ТССЦ-19.1.01.11-0001 | Крепления для воздуховодов оцинкованные (подвески СТД, подвески регулируемые СТД, тяги, хомуты, кронштейны, траверсы, ленты, шпильки, профили) | т | 0.038 |  | 4277.67 | 128172.5 | 4870.56
9.3 | 02-01-09 | 10 | ТЕР20-02-001-08 | Установка воздухораспределителей, предназначенных для подачи воздуха: в верхнюю зону, массой до 10 кг | шт | 8 |  | 20010.4 | 2847.98 | 22783.84
9.31 | 02-01-09 | 10.1 | ТССЦ-19.1.05.02-0002 | Диффузор потолочный прямоугольный из алюминиевого профиля марки: ДП, размером 450х450 мм | шт | 7 |  | 7912.35 | 1287 | 9009
9.32 | 02-01-09 | 10.2 | ТССЦ-19.1.05.02-0003 | Диффузор потолочный прямоугольный из алюминиевого профиля марки: ДП, размером 600х600 мм | шт | 1 |  | 1914 | 2179.28 | 2179.28
9.33 | 02-01-09 | 11 | ТЕР20-06-010-01 | Установка камер обслуживания производительностью: до 10 тыс.м3/час | шт | 1 |  | 8009.28 | 9119.37 | 9119.37
9.34 | 02-01-09 | 11.1 | ТССЦ-01.7.15.02-0051 | Болты анкерные | т | 0.00154 |  | 205.39 | 151855.23 | 233.86
9.35 | 02-01-09 | 11.2 | Vent-style Ч.2 стр.315 | Камера статического давления СД-YAR-600*600-Б.250-Р-0 РОВЕН | шт | 1 |  | 2180.57 | 2482.8 | 2482.8
9.36 | 02-01-09 | 12 | ТЕР20-02-002-01 | Установка решеток жалюзийных площадью в свету: до 0,5 м2 | шт | 1 |  | 1664.09 | 1894.73 | 1894.73
9.37 | 02-01-09 | 12.1 | ТССЦ-19.2.03.02-0026 | Решетки вентиляционные алюминиевые "АРКТОС" типа: АДН, размером 150х150 мм | шт | 1 |  | 672.13 | 765.29 | 765.29
9.38 | 02-01-09 | 13 | ТЕР20-02-005-04 | Установка заслонок воздушных и клапанов воздушных КВР с ручным приводом: диаметром до 800 мм | шт | 1 |  | 3307.17 | 3765.54 | 3765.54
9.39 | 02-01-09 | 13.1 | ТССЦ-19.3.01.02-0021 | Заслонки воздушные взрывозащищенные ручного управления размером: 250х250 мм, АЗД 193.000 | шт | 1 |  | 3783.95 | 4308.41 | 4308.41
9.4 | 02-01-09 | 14 | ТЕР20-02-004-16 | Установка клапанов: огнезадерживающих с ручной регулировкой периметром до 3200 мм | шт | 2 |  | 13775.14 | 7842.19 | 15684.38
9.41 | 02-01-09 | 14.1 | ТССЦ-20.1.02.19-0011 | Трос | м | 18.6 |  | 1986.99 | 121.63 | 2262.32
9.42 | 02-01-09 | 14.2 | ТССЦ-08.1.03.04-0001 | Блочки | 10 шт | 0.4 |  | 838.98 | 2388.16 | 955.26
9.43 | 02-01-09 | 14.3 | ВентКомфорт Ч.2 стр.237 | Клапан противопожарный 03-90-2-НО-600*500(М-k/200)-Л-СН | шт | 1 |  | 26592.23 | 30277.91 | 30277.91
9.44 | 02-01-09 | 14.4 | ВентКомфорт Ч.2 стр.238 | Клапан противопожарный 03-90-2-НО-800*300(М-k/200)-Л-СН | шт | 1 |  | 26959.24 | 30695.79 | 30695.79
9.45 | 02-01-09 | 15 | ТЕР20-02-005-01 | Установка заслонок воздушных и клапанов воздушных КВР с ручным приводом: диаметром до 250 мм | шт | 1 |  | 1524.27 | 1735.53 | 1735.53
9.46 | 02-01-09 | 15.1 | ТССЦ-69.2.02.05-0085 | Клапаны противопожарные с электромеханическим приводом и возвратной пружиной типа: КПС-1 (60) диаметром 250 мм | шт | 1 |  | 12157.2 | 13597.83 | 13597.83
9.47 | 02-01-09 | 16 | ТЕР26-01-054-01 | Обертывание поверхности изоляции рулонными материалами насухо с проклейкой швов | 100 м2 | 0.38 |  | 13208.65 | 39577.29 | 15039.37
9.48 | 02-01-09 | 16.1 | ТССЦ-12.2.03.03-0015 | Отражающая изоляция "Пенофол 2000" тип: С, самоклеящийся, толщина 10 мм | м2 | 43.7 |  | 19406.71 | 505.64 | 22096.47
9.49 | 02-01-09 | 17 | ТЕР26-01-022-02 | Изоляция плоских и криволинейных поверхностей штучными изделиями из пенополиуретана (плитами) | м3 | 1.8 |  | 46089.03 | 29153.87 | 52476.97
9.5 | 02-01-09 | 17.1 | ГК Оплот Ч.2 стр.259 | Огнезащитное покрытие ОБМ-ТехВЕНТ 90-1 Ф - кашированный алюм. фольгой, δ=30мм,EI90 | м2 | 63 |  | 22314.91 | 403.3 | 25407.9
П2
9.51 | 02-01-09 | 18 | ТЕР20-06-002-09 | Установка камер приточных типовых: с секцией орошения производительностью до 10 тыс.м3/час | шт | 1 |  | 70740.42 | 80545.04 | 80545.04
9.52 | 02-01-09 | 18.1 | ТССЦ-01.7.15.02-0051 | Болты анкерные | т | 0.00096 |  | 128.05 | 151872.64 | 145.8
9.53 | 02-01-09 | 18.2 | ТССЦ-01.7.15.11-0022 | Шайбы диаметром 8-12 мм | кг | 1 |  | 181.68 | 206.86 | 206.86
9.54 | 02-01-09 | 18.3 | ТССЦ-04.3.01.09-0012 | Раствор готовый кладочный цементный марки: 50 | м3 | 0.009 |  | 62.43 | 7898.09 | 71.08
9.55 | 02-01-09 | 18.4 | ОВК Ч.2 стр.243 п.5 | Установка приточная П2 VKC-OVK-S-3,15-GSF3H1VsNG-R | шт | 1 |  | 128245.18 | 143442.23 | 143442.23
9.56 | 02-01-09 | 19 | ТЕРм08-03-573-04 | Шкаф (пульт) управления навесной, высота, ширина и глубина: до 600х600х350 мм- Автоматика | шт | 1 |  | 3276.2 | 3730.28 | 3730.28
9.57 | 02-01-09 | 19.1 | ОВК Ч.2 стр.243 п.2 | Автоматика VAC-W-SLD1D3D35D125T123D14 | шт | 1 |  | 53459.03 | 59793.93 | 59793.93
9.58 | 02-01-09 | 20 | ТЕРм08-03-540-02 | Реостат постоянного тока пусковой или пускорегулирующий; регулятор возбуждения или установочный с ручным приводом, устанавливаемый на конструкции: на стене или колонне, масса до 25 кг- Преобразователь частоты | шт | 1 |  | 2167.71 | 2468.15 | 2468.15
9.59 | 02-01-09 | 20.1 | ОВК Ч.2 стр.243 п.7 | Преобразователь частоты 0,7 кВт 380В | шт | 1 |  | 26142.55 | 29240.44 | 29240.44
9.6 | 02-01-09 | 21 | ТЕР18-06-005-01 | Установка элеваторов номером: 1, 2 | 10 шт | 0.1 |  | 3110.21 | 35412.85 | 3541.29
9.61 | 02-01-09 | 21.1 | ОВК Ч..2 стр.243 п.8 | Узел терморегулирования VKRGS-4/60-2 | шт | 1 |  | 48002.27 | 53690.54 | 53690.54
9.62 | 02-01-09 | 22 | ТЕР20-01-001-03 | Прокладка воздуховодов из листовой, оцинкованной стали и алюминия класса Н (нормальные) толщиной: 0,5 мм, периметром до 1000 мм | 100 м2 | 0.095 |  | 16314.35 | 195531.78 | 18575.52
9.63 | 02-01-09 | 22.1 | ТССЦ-19.1.01.03-0047 | Воздуховоды из оцинкованной стали с шиной и уголками толщиной: 0,55 мм, периметром 800 мм | м2 | 3.2 |  | 3704.56 | 1318.13 | 4218.02
9.64 | 02-01-09 | 22.2 | ТССЦ-19.1.01.03-0048 | Воздуховоды из оцинкованной стали с шиной и уголками толщиной: 0,55 мм, периметром 900 мм | м2 | 6.3 |  | 7168.11 | 1295.49 | 8161.59
9.65 | 02-01-09 | 23 | ТЕР20-01-001-09 | Прокладка воздуховодов из листовой, оцинкованной стали и алюминия класса Н (нормальные) толщиной: 0,7 мм, периметром до 1000 мм | 100 м2 | 0.02 |  | 3435 | 195554.55 | 3911.09
9.66 | 02-01-09 | 23.1 | ТССЦ-19.1.01.03-0021 | Воздуховоды из оцинкованной стали с шиной и уголками толщиной: 0,7 мм, периметром 1000 мм | м2 | 2 |  | 2689.57 | 1531.17 | 3062.34
9.67 | 02-01-09 | 24 | ТЕР20-01-001-10 | Прокладка воздуховодов из листовой, оцинкованной стали и алюминия класса Н (нормальные) толщиной: 0,7 мм, периметром от 1100 до 1600 мм (в т.ч. прим.толщина 0,8мм) | 100 м2 | 0.494 |  | 73498.04 | 169402.57 | 83684.87
9.68 | 02-01-09 | 24.1 | ТССЦ-19.1.01.03-0022 | Воздуховоды из оцинкованной стали с шиной и уголками толщиной: 0,7 мм, периметром 1100 мм | м2 | 2.75 |  | 3658.12 | 1514.59 | 4165.12
9.69 | 02-01-09 | 24.2 | ТССЦ-19.1.01.03-0024 | Воздуховоды из оцинкованной стали с шиной и уголками толщиной: 0,7 мм, периметром 1300 мм | м2 | 3.25 |  | 4255.12 | 1490.73 | 4844.87
9.7 | 02-01-09 | 24.3 | ООО"Ровен-Симферополь Ч.4 стр.155 | Воздуховоды из оцинкованной стали толщиной: 0,8 мм, 400х300мм | м2 | 43.4 |  | 54843.15 | 1438.81 | 62444.35
9.71 | 02-01-09 | 25 | ТЕР20-01-001-12 | Прокладка воздуховодов из листовой, оцинкованной стали и алюминия класса Н (нормальные) толщиной: 0,7 мм, периметром до 3200 мм (прим. толщина 0,8мм) | 100 м2 | 0.015 |  | 1387.78 | 105341.75 | 1580.13
9.72 | 02-01-09 | 25.1 | ООО"Ровен-Симферополь Ч.4 стр.155 | Воздуховоды из оцинкованной стали толщиной: 0,8 мм, 770х670 мм | м2 | 1.5 |  | 1895.52 | 1438.83 | 2158.25
9.73 | 02-01-09 | 26 | ТЕР20-01-001-01 | Прокладка воздуховодов из листовой, оцинкованной стали и алюминия класса Н (нормальные) толщиной: 0,5 мм, диаметром до 200 мм | 100 м2 | 0.0644 |  | 12077.98 | 213540.19 | 13751.99
9.74 | 02-01-09 | 26.1 | ТССЦ-19.1.01.03-0071 | Воздуховоды из оцинкованной стали толщиной: 0,5 мм, диаметром до 200 мм | м2 | 3.31 |  | 2830.23 | 973.56 | 3222.48
9.75 | 02-01-09 | 26.2 | ТССЦ-19.1.01.05-0002 | Воздуховоды типа: SONODUCT (POLAR BEAR) звукопоглощающие теплоизолированные гибкие диаметром 127 мм | м2 | 1.18 |  | 2580.62 | 2490.08 | 2938.29
9.76 | 02-01-09 | 26.3 | ТССЦ-19.1.01.05-0003 | Воздуховоды типа: SONODUCT (POLAR BEAR) звукопоглощающие теплоизолированные гибкие диаметром 160 мм | м2 | 1.01 |  | 2084.22 | 2349.6 | 2373.1
9.77 | 02-01-09 | 26.4 | ТССЦ-19.1.01.05-0004 | Воздуховоды типа: SONODUCT (POLAR BEAR) звукопоглощающие теплоизолированные гибкие диаметром 203 мм | м2 | 0.94 |  | 1885.67 | 2284.07 | 2147.03
9.78 | 02-01-09 | 26.5 | ТССЦ-19.1.01.11-0001 | Крепления для воздуховодов оцинкованные (подвески СТД, подвески регулируемые СТД, тяги, хомуты, кронштейны, траверсы, ленты, шпильки, профили) | т | 0.055 |  | 6191.31 | 128171.37 | 7049.43
9.79 | 02-01-09 | 27 | ТЕР20-02-001-08 | Установка воздухораспределителей, предназначенных для подачи воздуха: в верхнюю зону, массой до 10 кг | шт | 11 |  | 27514.28 | 2847.98 | 31327.78
9.8 | 02-01-09 | 27.1 | ТССЦ-19.1.05.02-0002 | Диффузор потолочный прямоугольный из алюминиевого профиля марки: ДП, размером 450х450 мм | шт | 11 |  | 12433.69 | 1287 | 14157
9.81 | 02-01-09 | 28 | ТЕР20-06-010-01 | Установка камер обслуживания производительностью: до 10 тыс.м3/час | шт | 11 |  | 88101.95 | 9119.35 | 100312.85
9.82 | 02-01-09 | 28.1 | ТССЦ-01.7.15.02-0051 | Болты анкерные | т | 0.01694 |  | 2259.43 | 151864.64 | 2572.59
9.83 | 02-01-09 | 28.2 | ООО "Ровен" Ч.2 стр.292 | Камера статического давления СД-YAR-450*450-Б.125-Р-0 | шт | 8 |  | 13359.96 | 1901.46 | 15211.68
9.84 | 02-01-09 | 28.3 | ООО "Ровен" Ч.2 стр.293 | Камера статического давления СД-YAR-450*450-Б.160-Р-0 | шт | 2 |  | 3574.02 | 2034.69 | 4069.38
9.85 | 02-01-09 | 28.4 | ООО "Ровен" Ч.2 стр.295 | Камера статического давления СД-YAR-450*450-Б.250-Р-0 | шт | 1 |  | 2074.19 | 2361.67 | 2361.67
9.86 | 02-01-09 | 29 | ТЕР20-02-004-15 | Установка клапанов: огнезадерживающих с ручной регулировкой периметром до 1600 мм | шт | 3 |  | 14039.5 | 5328.46 | 15985.38
9.87 | 02-01-09 | 29.1 | ТССЦ-20.1.02.19-0011 | Трос | м | 27.9 |  | 2980.48 | 121.63 | 3393.48
9.88 | 02-01-09 | 29.2 | ТССЦ-08.1.03.04-0001 | Блочки | 10 шт | 0.6 |  | 1258.47 | 2388.16 | 1432.9
9.89 | 02-01-09 | 29.3 | ООО "Венткомфорт" Ч.2 стр.316 | Клапан противопожарный 03-90-2-НО-400*250(М-k/200)-К-СН | шт | 1 |  | 15683.06 | 17856.73 | 17856.73
9.9 | 02-01-09 | 29.4 | ООО "Венткомфорт" Ч.2 стр.317 | Клапан противопожарный 03-90-2-НО-400*300(М-k/200)-К-СН | шт | 1 |  | 15683.06 | 17856.73 | 17856.73
9.91 | 02-01-09 | 29.5 | ООО "Венткомфорт" Ч.2 стр.318 | Клапан противопожарный 03-90-2-НО-300*400(М-k/200)-К-СН | шт | 1 |  | 15683.06 | 17856.73 | 17856.73
9.92 | 02-01-09 | 30 | ТЕР20-02-005-01 | Установка заслонок воздушных и клапанов воздушных КВР с ручным приводом: диаметром до 250 мм | шт | 1 |  | 1524.27 | 1735.53 | 1735.53
9.93 | 02-01-09 | 30.1 | ГК ТГВАльянс Ч.2 стр.414 | Клапан противопожарный 03-90-2-НО-125(М-k/200)-К-СН | шт | 1 |  | 18072.04 | 20576.82 | 20576.82
9.94 | 02-01-09 | 31 | ТЕР26-01-054-01 | Обертывание поверхности изоляции рулонными материалами насухо с проклейкой швов | 100 м2 | 0.24 |  | 8342.24 | 39576.98 | 9498.48
9.95 | 02-01-09 | 31.1 | ТССЦ-12.2.03.03-0015 | Отражающая изоляция "Пенофол 2000" тип: С, самоклеящийся, толщина 10 мм | м2 | 27.6 |  | 12256.89 | 505.64 | 13955.66
9.96 | 02-01-09 | 32 | ТЕР26-01-022-02 | Изоляция плоских и криволинейных поверхностей штучными изделиями из пенополиуретана (плитами) | м3 | 1.5 |  | 38407.56 | 29153.9 | 43730.85
9.97 | 02-01-09 | 32.1 | ГК Оплот Ч.2 стр.259 | Огнезащитное покрытие ОБМ-ТехВЕНТ 90-1 Ф - кашированный алюм. фольгой, δ=30мм,EI90 | м2 | 52.5 |  | 18597.74 | 403.34 | 21175.35
П3
9.98 | 02-01-09 | 33 | ТЕР20-06-002-09 | Установка камер приточных типовых: с секцией орошения производительностью до 10 тыс.м3/час | шт | 1 |  | 70740.42 | 80545.04 | 80545.04
9.99 | 02-01-09 | 33.1 | ТССЦ-01.7.15.02-0051 | Болты анкерные | т | 0.00096 |  | 128.05 | 151872.64 | 145.8
9.1 | 02-01-09 | 33.2 | ТССЦ-01.7.15.11-0022 | Шайбы диаметром 8-12 мм | кг | 1 |  | 181.68 | 206.86 | 206.86
9.101 | 02-01-09 | 33.3 | ТССЦ-04.3.01.09-0012 | Раствор готовый кладочный цементный марки: 50 | м3 | 0.009 |  | 62.43 | 7898.09 | 71.08
9.102 | 02-01-09 | 33.4 | ОВК Ч.2 стр.243 п.9 | Установка приточная П3 VKC-OVK-S-1,6-GSF3H1VsNG-R | шт | 1 |  | 113179.25 | 126590.99 | 126590.99
9.103 | 02-01-09 | 34 | ТЕРм08-03-573-04 | Шкаф (пульт) управления навесной, высота, ширина и глубина: до 600х600х350 мм - Автоматика | шт | 1 |  | 3276.2 | 3730.28 | 3730.28
9.104 | 02-01-09 | 34.1 | ОВК Ч.2 стр.243 п.2 | Автоматика VAC-W-SLD1D3D35D125T123D14 | шт | 1 |  | 53459.03 | 59793.93 | 59793.93
9.105 | 02-01-09 | 35 | ТЕРм08-03-540-02 | Реостат постоянного тока пусковой или пускорегулирующий; регулятор возбуждения или установочный с ручным приводом, устанавливаемый на конструкции: на стене или колонне, масса до 25 кг- Преобразователь частоты | шт | 1 |  | 2167.71 | 2468.15 | 2468.15
9.106 | 02-01-09 | 35.1 | ОВК Ч.2 стр.243 п.7 | Преобразователь частоты 0,7 кВт 380В | шт | 1 |  | 26142.55 | 29240.44 | 29240.44
9.107 | 02-01-09 | 36 | ТЕР18-06-005-01 | Установка элеваторов номером: 1, 2 | 10 шт | 0.1 |  | 3110.21 | 35412.85 | 3541.29
9.108 | 02-01-09 | 36.1 | ОВК Ч..2 стр.243 п.12 | Узел терморегулирования VKRGS-1,6/60-2 | шт | 1 |  | 49611.01 | 55489.91 | 55489.91
9.109 | 02-01-09 | 37 | ТЕР20-01-001-02 | Прокладка воздуховодов из листовой, оцинкованной стали и алюминия класса Н (нормальные) толщиной: 0,5 мм, периметром до 600 мм | 100 м2 | 0.006 |  | 1125.39 | 213561.51 | 1281.37
9.11 | 02-01-09 | 37.1 | ТССЦ-19.1.01.03-0072 | Воздуховоды из оцинкованной стали толщиной: 0,5 мм, периметром до 600 мм | м2 | 0.6 |  | 545.68 | 1035.52 | 621.31
9.111 | 02-01-09 | 38 | ТЕР20-01-001-03 | Прокладка воздуховодов из листовой, оцинкованной стали и алюминия класса Н (нормальные) толщиной: 0,5 мм, периметром до 1000 мм | 100 м2 | 0.004 |  | 686.32 | 195360.99 | 781.44
9.112 | 02-01-09 | 38.1 | ТССЦ-19.1.01.03-0047 | Воздуховоды из оцинкованной стали с шиной и уголками толщиной: 0,55 мм, периметром 800 мм | м2 | 0.4 |  | 463.09 | 1318.19 | 527.28
9.113 | 02-01-09 | 39 | ТЕР20-01-001-08 | Прокладка воздуховодов из листовой, оцинкованной стали и алюминия класса Н (нормальные) толщиной: 0,7 мм, диаметром до 800 мм (прим. толщина 0,8мм) | 100 м2 | 0.048 |  | 5469.35 | 129737.54 | 6227.4
9.114 | 02-01-09 | 39.1 | ООО"Ровен-Симферополь Ч.4 стр.155 | Воздуховоды из оцинкованной стали с шиной и уголками толщиной: 0,8 мм, 150х150, 200х200 | м2 | 4.8 |  | 6065.57 | 1438.8 | 6906.24
9.115 | 02-01-09 | 40 | ТЕР20-01-001-09 | Прокладка воздуховодов из листовой, оцинкованной стали и алюминия класса Н (нормальные) толщиной: 0,7 мм, периметром до 1000 мм (прим. толщина 0,8мм) | 100 м2 | 0.27 |  | 46367.17 | 195532.07 | 52793.66
9.116 | 02-01-09 | 40.1 | ООО"Ровен-Симферополь Ч.4 стр.155 | Воздуховоды из оцинкованной стали с шиной и уголками толщиной: 0,8 мм, 300х200мм | м2 | 27 |  | 34119 | 1438.81 | 38847.87
9.117 | 02-01-09 | 41 | ТЕР20-01-001-11 | Прокладка воздуховодов из листовой, оцинкованной стали и алюминия класса Н (нормальные) толщиной: 0,7 мм, периметром до 2400 мм (прим.толщина 0,8мм) | 100 м2 | 0.0112 |  | 1269.7 | 129078.61 | 1445.68
9.118 | 02-01-09 | 41.1 | ООО"Ровен-Симферополь Ч.4 стр.155 | Воздуховоды из оцинкованной стали с шиной и уголками толщиной: 0,8 мм, 670х470 мм | м2 | 1.12 |  | 1415.29 | 1438.79 | 1611.44
9.119 | 02-01-09 | 42 | ТЕР20-01-001-01 | Прокладка воздуховодов из листовой, оцинкованной стали и алюминия класса Н (нормальные) толщиной: 0,5 мм, диаметром до 200 мм | 100 м2 | 0.0406 |  | 7614.4 | 213540.78 | 8669.76
9.12 | 02-01-09 | 42.1 | ТССЦ-19.1.01.03-0071 | Воздуховоды из оцинкованной стали толщиной: 0,5 мм, диаметром до 200 мм | м2 | 2.26 |  | 1932.47 | 973.59 | 2200.31
9.121 | 02-01-09 | 42.2 | ТССЦ-19.1.01.05-0002 | Воздуховоды типа: SONODUCT (POLAR BEAR) звукопоглощающие теплоизолированные гибкие диаметром 127 мм | м2 | 0.79 |  | 1727.69 | 2490.06 | 1967.15
9.122 | 02-01-09 | 42.3 | ТССЦ-19.1.01.05-0003 | Воздуховоды типа: SONODUCT (POLAR BEAR) звукопоглощающие теплоизолированные гибкие диаметром 160 мм | м2 | 1.01 |  | 2084.22 | 2349.6 | 2373.1
9.123 | 02-01-09 | 43 | ТЕР20-01-001-08 | Прокладка воздуховодов из листовой, оцинкованной стали и алюминия класса Н (нормальные) толщиной: 0,7 мм, диаметром до 800 мм | 100 м2 | 0.0236 |  | 2688.97 | 129731.41 | 3061.66
9.124 | 02-01-09 | 43.1 | ООО"Ровен-Симферополь Ч.4 стр.155 | Воздуховоды из оцинкованной стали толщиной: 0,8 мм, диаметром125, 160мм | м2 | 2.36 |  | 2982.26 | 1438.81 | 3395.59
9.125 | 02-01-09 | 43.2 | ТССЦ-19.1.01.11-0001 | Крепления для воздуховодов оцинкованные (подвески СТД, подвески регулируемые СТД, тяги, хомуты, кронштейны, траверсы, ленты, шпильки, профили) | т | 0.045 |  | 5065.68 | 128172.96 | 5767.78
9.126 | 02-01-09 | 44 | ТЕР20-02-001-08 | Установка воздухораспределителей, предназначенных для подачи воздуха: в верхнюю зону, массой до 10 кг | шт | 5 |  | 12506.49 | 2847.98 | 14239.9
9.127 | 02-01-09 | 44.1 | ТССЦ-19.1.05.02-0002 | Диффузор потолочный прямоугольный из алюминиевого профиля марки: ДП, размером 450х450 мм | шт | 4 |  | 4521.34 | 1287 | 5148
9.128 | 02-01-09 | 44.2 | ТССЦ-19.1.05.03-0002 | Диффузоры потолочные металлические "DEC" марки DVS: вытяжные DVS, диаметр 125 мм | шт | 1 |  | 458.12 | 521.62 | 521.62
9.129 | 02-01-09 | 45 | ТЕР20-06-010-01 | Установка камер обслуживания производительностью: до 10 тыс.м3/час | шт | 4 |  | 32037.07 | 9119.35 | 36477.4
9.13 | 02-01-09 | 45.1 | ТССЦ-01.7.15.02-0051 | Болты анкерные | т | 0.00616 |  | 821.58 | 151858.93 | 935.45
9.131 | 02-01-09 | 45.2 | ООО "Ровен" Ч.2 стр.292 | Камера статического давления СД-YAR-450*450-Б.125-Р-0 | шт | 1 |  | 1669.97 | 1901.43 | 1901.43
9.132 | 02-01-09 | 45.3 | ООО "Ровен" Ч.2 стр.293 | Камера статического давления СД-YAR-450*450-Б.160-Р-0 | шт | 3 |  | 5361.03 | 2034.69 | 6104.07
9.133 | 02-01-09 | 46 | ТЕР20-02-002-01 | Установка решеток жалюзийных площадью в свету: до 0,5 м2 | шт | 1 |  | 1664.09 | 1894.73 | 1894.73
9.134 | 02-01-09 | 46.1 | ТССЦ-19.2.03.02-0021 | Решетки вентиляционные алюминиевые "АРКТОС" типа: АДН, размером 100х200 мм | шт | 1 |  | 665.29 | 757.5 | 757.5
9.135 | 02-01-09 | 47 | ТЕР20-02-005-01 | Установка заслонок воздушных и клапанов воздушных КВР с ручным приводом: диаметром до 250 мм | шт | 1 |  | 1524.27 | 1735.53 | 1735.53
9.136 | 02-01-09 | 47.1 | ТССЦ-19.3.01.02-0001 | Заслонки воздушные взрывозащищенные ручного управления диаметром: 200 мм, АЗД 196.000 | шт | 1 |  | 3867.95 | 4404.05 | 4404.05
9.137 | 02-01-09 | 48 | ТЕР20-02-005-06 | Установка заслонок воздушных и клапанов воздушных КВР с ручным приводом: периметром до 1000 мм | шт | 1 |  | 1523.85 | 1735.06 | 1735.06
9.138 | 02-01-09 | 48.1 | ООО "Венткомфорт Ч.2 стр.337 | Заслонка прямоугольная с ручным управлением АЗД-оц-192-200*100-РП | шт | 1 |  | 1850.86 | 2107.39 | 2107.39
9.139 | 02-01-09 | 49 | ТЕР20-02-005-01 | Установка заслонок воздушных и клапанов воздушных КВР с ручным приводом: диаметром до 250 мм | шт | 1 |  | 1524.27 | 1735.53 | 1735.53
9.14 | 02-01-09 | 49.1 | ТССЦ-69.2.02.05-0082 | Клапаны противопожарные с электромеханическим приводом и возвратной пружиной типа: КПС-1 (60) диаметром 125 мм | шт | 1 |  | 22736.53 | 25887.81 | 25887.81
9.141 | 02-01-09 | 50 | ТЕР20-02-004-15 | Установка клапанов: огнезадерживающих с ручной регулировкой периметром до 1600 мм | шт | 3 |  | 14039.5 | 5328.46 | 15985.38
9.142 | 02-01-09 | 50.1 | ТССЦ-20.1.02.19-0011 | Трос | м | 27.9 |  | 2980.48 | 121.63 | 3393.48
9.143 | 02-01-09 | 50.2 | ТССЦ-08.1.03.04-0001 | Блочки | 10 шт | 0.6 |  | 1258.47 | 2388.16 | 1432.9
9.144 | 02-01-09 | 50.3 | Ladavent Ч.2 стр.359 | Клапан противопожарный 03-90-2-НО-200*100(М-k/200)-К-СН | шт | 1 |  | 11612.29 | 13221.75 | 13221.75
9.145 | 02-01-09 | 50.4 | ТССЦ-69.2.02.05-0096 | Клапаны противопожарные с электромеханическим приводом и возвратной пружиной типа: КПС-1 (60) размером 200х200 мм | шт | 1 |  | 12982.65 | 14521.09 | 14521.09
9.146 | 02-01-09 | 50.5 | ООО "Венткомфорт Ч.2 стр.474 | Клапан противопожарный 03-90-2-НО-300*200(М-k/200)-К-СН | шт | 1 |  | 10279.49 | 11704.23 | 11704.23
9.147 | 02-01-09 | 51 | ТЕР26-01-054-01 | Обертывание поверхности изоляции рулонными материалами насухо с проклейкой швов | 100 м2 | 0.075 |  | 2606.74 | 39573.79 | 2968.03
9.148 | 02-01-09 | 51.1 | ТССЦ-12.2.03.03-0015 | Отражающая изоляция "Пенофол 2000" тип: С, самоклеящийся, толщина 10 мм | м2 | 8.625 |  | 3830.3 | 505.64 | 4361.15
9.149 | 02-01-09 | 52 | ТЕР26-01-022-02 | Изоляция плоских и криволинейных поверхностей штучными изделиями из пенополиуретана (плитами) | м3 | 1.26 |  | 32261.66 | 29153.27 | 36733.12
9.15 | 02-01-09 | 52.1 | ГК Оплот Ч.2 стр.259 | Огнезащитное покрытие ОБМ-ТехВЕНТ 90-1 Ф - кашированный алюм. фольгой, δ=30мм,EI90 | м2 | 44.1 |  | 15620.45 | 403.3 | 17785.53
П4
9.151 | 02-01-09 | 53 | ТЕР20-06-002-09 | Установка камер приточных типовых: с секцией орошения производительностью до 10 тыс.м3/час | шт | 1 |  | 70740.42 | 80545.04 | 80545.04
9.152 | 02-01-09 | 53.1 | ТССЦ-01.7.15.02-0051 | Болты анкерные | т | 0.00096 |  | 128.05 | 151872.64 | 145.8
9.153 | 02-01-09 | 53.2 | ТССЦ-01.7.15.11-0022 | Шайбы диаметром 8-12 мм | кг | 1 |  | 181.68 | 206.86 | 206.86
9.154 | 02-01-09 | 53.3 | ТССЦ-04.3.01.09-0012 | Раствор готовый кладочный цементный марки: 50 | м3 | 0.009 |  | 62.43 | 7898.09 | 71.08
9.155 | 02-01-09 | 53.4 | ОВК Ч.2 стр.243 п.9 | Установка приточная П4 VKC-OVK-S-1,6-GSF3H1VsNG-R | шт | 1 |  | 113179.25 | 126590.99 | 126590.99
9.156 | 02-01-09 | 54 | ТЕРм08-03-573-04 | Шкаф (пульт) управления навесной, высота, ширина и глубина: до 600х600х350 мм- Автоматика | шт | 1 |  | 3276.2 | 3730.28 | 3730.28
9.157 | 02-01-09 | 54.1 | ОВК Ч.2 стр.243 п.2 | Автоматика VAC-W-SLD1D3D35D125T123D14 | шт | 1 |  | 53459.03 | 59793.93 | 59793.93
9.158 | 02-01-09 | 55 | ТЕРм08-03-540-02 | Реостат постоянного тока пусковой или пускорегулирующий; регулятор возбуждения или установочный с ручным приводом, устанавливаемый на конструкции: на стене или колонне, масса до 25 кг- Преобразователь частоты | шт | 1 |  | 2167.71 | 2468.15 | 2468.15
9.159 | 02-01-09 | 55.1 | ОВК Ч.2 стр.243 п.7 | Преобразователь частоты 0,7 кВт 380В | шт | 1 |  | 26142.55 | 29240.44 | 29240.44
9.16 | 02-01-09 | 56 | ТЕР18-06-005-01 | Установка элеваторов номером: 1, 2 | 10 шт | 0.1 |  | 3110.21 | 35412.85 | 3541.29
9.161 | 02-01-09 | 56.1 | ОВК Ч.2 стр.243 п.12 | Узел терморегулирования VKRGS-1,6/60-2 | шт | 1 |  | 49611.01 | 55489.91 | 55489.91
9.162 | 02-01-09 | 57 | ТЕР20-01-001-03 | Прокладка воздуховодов из листовой, оцинкованной стали и алюминия класса Н (нормальные) толщиной: 0,5 мм, периметром до 1000 мм | 100 м2 | 0.015 |  | 2701.16 | 205036.05 | 3075.54
9.163 | 02-01-09 | 57.1 | ТССЦ-19.1.01.03-0049 | Воздуховоды из оцинкованной стали с шиной и уголками толщиной: 0,55 мм, периметром 1000 мм | м2 | 1.5 |  | 1682.76 | 1277.33 | 1916
9.164 | 02-01-09 | 58 | ТЕР20-01-001-09 | Прокладка воздуховодов из листовой, оцинкованной стали и алюминия класса Н (нормальные) толщиной: 0,7 мм, периметром до 1000 мм (прим. толщина 0,8мм) | 100 м2 | 0.32 |  | 54952.66 | 195528.43 | 62569.1
9.165 | 02-01-09 | 58.1 | ООО"Ровен-Симферополь Ч.4 стр.155 | Воздуховоды из оцинкованной стали толщиной: 0,8 мм, 300х200мм | м2 | 32 |  | 40437.39 | 1438.81 | 46041.92
9.166 | 02-01-09 | 59 | ТЕР20-01-001-11 | Прокладка воздуховодов из листовой, оцинкованной стали и алюминия класса Н (нормальные) толщиной: 0,7 мм, периметром до 2400 мм (прим. толщина 0,8мм) | 100 м2 | 0.0112 |  | 1269.7 | 129078.61 | 1445.68
9.167 | 02-01-09 | 59.1 | ООО"Ровен-Симферополь Ч.4 стр.155 | Воздуховоды из оцинкованной стали толщиной: 0,8 мм, 670х470мм | м2 | 1.12 |  | 1415.29 | 1438.79 | 1611.44
9.168 | 02-01-09 | 60 | ТЕР20-01-001-01 | Прокладка воздуховодов из листовой, оцинкованной стали и алюминия класса Н (нормальные) толщиной: 0,5 мм, диаметром до 200 мм | 100 м2 | 0.0132 |  | 2476.53 | 213619.47 | 2819.78
9.169 | 02-01-09 | 60.1 | ТССЦ-19.1.01.03-0071 | Воздуховоды из оцинкованной стали толщиной: 0,5 мм, диаметром до 200 мм | м2 | 0.94 |  | 803.73 | 973.54 | 915.13
9.17 | 02-01-09 | 60.2 | ТССЦ-19.1.01.05-0004 | Воздуховоды типа: SONODUCT (POLAR BEAR) звукопоглощающие теплоизолированные гибкие диаметром 203 мм | м2 | 0.38 |  | 762.26 | 2283.97 | 867.91
9.171 | 02-01-09 | 60.3 | ТССЦ-19.1.01.11-0001 | Крепления для воздуховодов оцинкованные (подвески СТД, подвески регулируемые СТД, тяги, хомуты, кронштейны, траверсы, ленты, шпильки, профили) | т | 0.03 |  | 3377.06 | 128170.68 | 3845.12
9.172 | 02-01-09 | 61 | ТЕР20-02-001-08 | Установка воздухораспределителей, предназначенных для подачи воздуха: в верхнюю зону, массой до 10 кг | шт | 2 |  | 5002.6 | 2847.98 | 5695.96
9.173 | 02-01-09 | 61.1 | ТССЦ-19.1.05.02-0002 | Диффузор потолочный прямоугольный из алюминиевого профиля марки: ДП, размером 450х450 мм | шт | 2 |  | 2260.67 | 1287 | 2574
9.174 | 02-01-09 | 62 | ТЕР20-06-010-01 | Установка камер обслуживания производительностью: до 10 тыс.м3/час | шт | 2 |  | 16018.55 | 9119.36 | 18238.72
9.175 | 02-01-09 | 62.1 | ТССЦ-01.7.15.02-0051 | Болты анкерные | т | 0.00308 |  | 410.79 | 151858.93 | 467.73
9.176 | 02-01-09 | 62.2 | ООО "Ровен" Ч.2 стр.294 | Камера статического давления СД-YAR-450*450-Б.200-Р-0 | шт | 2 |  | 4042 | 2301.11 | 4602.22
9.177 | 02-01-09 | 63 | ТЕР20-02-004-15 | Установка клапанов: огнезадерживающих с ручной регулировкой периметром до 1600 мм | шт | 3 |  | 14039.5 | 5328.46 | 15985.38
9.178 | 02-01-09 | 63.1 | ТССЦ-20.1.02.19-0011 | Трос | м | 27.9 |  | 2980.48 | 121.63 | 3393.48
9.179 | 02-01-09 | 63.2 | ТССЦ-08.1.03.04-0001 | Блочки | 10 шт | 0.6 |  | 1258.47 | 2388.16 | 1432.9
9.18 | 02-01-09 | 63.3 | ООО "Венткомфорт" Ч.2 стр.474 | Клапан противопожарный 03-90-2-НО-300*200(М-k/200)-К-СН | шт | 3 |  | 30838.46 | 11704.22 | 35112.66
9.181 | 02-01-09 | 64 | ТЕР26-01-054-01 | Обертывание поверхности изоляции рулонными материалами насухо с проклейкой швов | 100 м2 | 0.062 |  | 2155.68 | 39588.02 | 2454.46
9.182 | 02-01-09 | 64.1 | ТССЦ-12.2.03.03-0015 | Отражающая изоляция "Пенофол 2000" тип: С, самоклеящийся, толщина 10 мм | м2 | 7.13 |  | 3166.34 | 505.64 | 3605.21
9.183 | 02-01-09 | 65 | ТЕР26-01-022-02 | Изоляция плоских и криволинейных поверхностей штучными изделиями из пенополиуретана (плитами) | м3 | 1.08 |  | 27652.92 | 29153.35 | 31485.62
9.184 | 02-01-09 | 65.1 | ГК Оплот Ч.2 стр.259 | Огнезащитное покрытие ОБМ-ТехВЕНТ 90-1 Ф - кашированный алюм. фольгой, δ=30мм,EI90 | м2 | 37.8 |  | 13389 | 403.3 | 15244.74
В1
9.185 | 02-01-09 | 66 | ТЕР20-03-003-01 | Установка вентиляторов крышных массой: до 0,1 т | шт | 1 |  | 8223.47 | 9363.24 | 9363.24
9.186 | 02-01-09 | 66.1 | ТССЦ-01.7.15.02-0051 | Болты анкерные | т | 0.0028 |  | 373.49 | 151877.04 | 425.26
9.187 | 02-01-09 | 67 | ТЕРм08-03-481-20 | Подготовка электрической машины переменного тока с короткозамкнутым ротором, со щитовыми подшипниками, поступающей в собранном виде, к испытанию, сдаче под наладку и пуску, присоединение к электрической сети, масса: до 0,15 т | шт | 1 |  | 1435.79 | 1634.79 | 1634.79
9.188 | 02-01-09 | 67.1 | ОВК Ч.2 стр.239 п.1 | Вентилятор крышный VKVT(S) 63/45-4.1 | шт | 1 |  | 46241.32 | 51720.92 | 51720.92
9.189 | 02-01-09 | 68 | ТЕР20-02-013-05 | Установка узлов прохода вытяжных вентиляционных шахт диаметром патрубка: до 1000 мм | 10 шт | 0.1 |  | 6364.14 | 72462.1 | 7246.21
9.19 | 02-01-09 | 68.1 | ОВК Ч.2 стр.239 п.2 | Стакан монтажный VT(H) для VKVT 63 | шт | 1 |  | 27106.02 | 30862.91 | 30862.91
9.191 | 02-01-09 | 69 | ТЕРм08-03-573-04 | Шкаф (пульт) управления навесной, высота, ширина и глубина: до 600х600х350 мм- Автоматика | шт | 1 |  | 3276.2 | 3730.28 | 3730.28
9.192 | 02-01-09 | 69.1 | ОВК Ч.2 стр.239 п.3 | Автоматика VAK-10-Sh | шт | 1 |  | 21212.97 | 23726.71 | 23726.71
9.193 | 02-01-09 | 70 | ТЕР20-01-001-11 | Прокладка воздуховодов из листовой, оцинкованной стали и алюминия класса Н (нормальные) толщиной: 0,7 мм, периметром до 2400 мм (в т.ч. прим. толщина 0,8мм) | 100 м2 | 0.171 |  | 19383.29 | 129063.24 | 22069.81
9.194 | 02-01-09 | 70.1 | ТССЦ-19.1.01.03-0029 | Воздуховоды из оцинкованной стали с шиной и уголками толщиной: 0,7 мм, периметром 1800 мм | м2 | 13.14 |  | 16794.21 | 1455.24 | 19121.85
9.195 | 02-01-09 | 70.2 | ООО"Ровен-Симферополь Ч.4 стр.155 | Воздуховоды из оцинкованной стали толщиной: 0,8 мм, 500х400мм | м2 | 3.96 |  | 5004.15 | 1438.82 | 5697.73
9.196 | 02-01-09 | 71 | ТЕР20-01-001-05 | Прокладка воздуховодов из листовой, оцинкованной стали и алюминия класса Н (нормальные) толщиной: 0,6 мм, диаметром до 355 мм | 100 м2 | 0.0279 |  | 4777.97 | 194989.13 | 5440.2
9.197 | 02-01-09 | 71.1 | ТССЦ-19.1.01.03-0074 | Воздуховоды из оцинкованной стали толщиной: 0,6 мм, диаметром до 450 мм | м2 | 2.79 |  | 2082.36 | 849.81 | 2370.97
9.198 | 02-01-09 | 71.2 | ТССЦ-19.1.01.11-0001 | Крепления для воздуховодов оцинкованные (подвески СТД, подвески регулируемые СТД, тяги, хомуты, кронштейны, траверсы, ленты, шпильки, профили) | т | 0.03 |  | 3377.06 | 128170.68 | 3845.12
9.199 | 02-01-09 | 72 | ТЕР20-02-005-02 | Установка заслонок воздушных и клапанов воздушных КВР с ручным приводом: диаметром до 355 мм | шт | 2 |  | 3597.47 | 2048.04 | 4096.08
9.2 | 02-01-09 | 72.1 | ТССЦ-19.3.01.02-0005 | Заслонки воздушные взрывозащищенные ручного управления диаметром: 355 мм, АЗД 196.000-04 | шт | 2 |  | 9989.29 | 5686.9 | 11373.8
9.201 | 02-01-09 | 73 | ТЕР20-02-004-16 | Установка клапанов: огнезадерживающих с ручной регулировкой периметром до 3200 мм | шт | 1 |  | 6887.56 | 7842.18 | 7842.18
9.202 | 02-01-09 | 73.1 | ТССЦ-20.1.02.19-0011 | Трос | м | 9.3 |  | 993.49 | 121.63 | 1131.16
9.203 | 02-01-09 | 73.2 | ТССЦ-08.1.03.04-0001 | Блочки | 10 шт | 0.2 |  | 419.49 | 2388.16 | 477.63
9.204 | 02-01-09 | 73.3 | Ladavent Ч.2 стр.366 | Клапан противопожарный типа ОЗ 500х400, ОЗ-90-2-НО-500*400(М-Iк/220)-К-СН | шт | 1 |  | 14058.82 | 16007.37 | 16007.37
9.205 | 02-01-09 | 74 | ТЕР26-01-022-02 | Изоляция плоских и криволинейных поверхностей штучными изделиями из пенополиуретана (плитами) | м3 | 0.42 |  | 10753.93 | 29153.39 | 12244.42
9.206 | 02-01-09 | 74.1 | ГК Оплот Ч.2 стр.259 | Огнезащитное покрытие ОБМ-ТехВЕНТ 90-1 Ф - кашированный алюм. фольгой, δ=30мм,EI90 | м2 | 14.7 |  | 5206.79 | 403.3 | 5928.51
В2
9.207 | 02-01-09 | 75 | ТЕР20-03-003-01 | Установка вентиляторов крышных массой: до 0,1 т | шт | 1 |  | 8223.47 | 9363.24 | 9363.24
9.208 | 02-01-09 | 75.1 | ТССЦ-01.7.15.02-0051 | Болты анкерные | т | 0.0028 |  | 373.49 | 151877.04 | 425.26
9.209 | 02-01-09 | 76 | ТЕРм08-03-481-20 | Подготовка электрической машины переменного тока с короткозамкнутым ротором, со щитовыми подшипниками, поступающей в собранном виде, к испытанию, сдаче под наладку и пуску, присоединение к электрической сети, масса: до 0,15 т | шт | 1 |  | 1435.79 | 1634.79 | 1634.79
9.21 | 02-01-09 | 76.1 | ОВК Ч.2 стр.239 п.4 | Вентилятор крышный VKVT(S) 40/31-4.1 | шт | 1 |  | 30729.7 | 34371.17 | 34371.17
9.211 | 02-01-09 | 77 | ТЕР20-02-013-05 | Установка узлов прохода вытяжных вентиляционных шахт диаметром патрубка: до 1000 мм | 10 шт | 0.1 |  | 6364.14 | 72462.1 | 7246.21
9.212 | 02-01-09 | 77.1 | ОВК Ч.2 стр.239 п.5 | Стакан монтажный VT(H) для VKVT 40 | шт | 1 |  | 22317.3 | 25410.48 | 25410.48
9.213 | 02-01-09 | 78 | ТЕРм08-03-573-04 | Шкаф (пульт) управления навесной, высота, ширина и глубина: до 600х600х350 мм- Автоматика | шт | 1 |  | 3276.2 | 3730.28 | 3730.28
9.214 | 02-01-09 | 78.1 | ОВК Ч.2 стр.239 п.3 | Автоматика VAK-10-Sh | шт | 1 |  | 21212.97 | 23726.71 | 23726.71
9.215 | 02-01-09 | 79 | ТЕР20-01-001-04 | Прокладка воздуховодов из листовой, оцинкованной стали и алюминия класса Н (нормальные) толщиной: 0,6 мм, диаметром до 250 мм | 100 м2 | 0.0228 |  | 4277.05 | 213589.87 | 4869.85
9.216 | 02-01-09 | 79.1 | ТССЦ-19.1.01.03-0073 | Воздуховоды из оцинкованной стали толщиной: 0,6 мм, диаметром до 250 мм | м2 | 2.28 |  | 1893.48 | 945.58 | 2155.92
9.217 | 02-01-09 | 80 | ТЕР20-01-001-08 | Прокладка воздуховодов из листовой, оцинкованной стали и алюминия класса Н (нормальные) толщиной: 0,7 мм, диаметром до 800 мм | 100 м2 | 0.0393 |  | 4477.67 | 129727.1 | 5098.28
9.218 | 02-01-09 | 80.1 | ООО"Ровен-Симферополь Ч.4 стр.155 | Воздуховоды из оцинкованной стали толщиной: 0,8 мм, диаметром 250мм | м2 | 3.93 |  | 4966.23 | 1438.82 | 5654.56
9.219 | 02-01-09 | 80.2 | ТССЦ-19.1.01.11-0001 | Крепления для воздуховодов оцинкованные (подвески СТД, подвески регулируемые СТД, тяги, хомуты, кронштейны, траверсы, ленты, шпильки, профили) | т | 0.02 |  | 2251.44 | 128174.48 | 2563.49
9.22 | 02-01-09 | 81 | ТЕР20-02-005-01 | Установка заслонок воздушных и клапанов воздушных КВР с ручным приводом: диаметром до 250 мм | шт | 2 |  | 3048.59 | 1735.56 | 3471.12
9.221 | 02-01-09 | 81.1 | ТССЦ-19.3.01.02-0002 | Заслонки воздушные взрывозащищенные ручного управления диаметром: 250 мм, АЗД 196.000-01 | шт | 1 |  | 4119.08 | 4689.98 | 4689.98
9.222 | 02-01-09 | 81.2 | ТССЦ-69.2.02.05-0085 | Клапаны противопожарные с электромеханическим приводом и возвратной пружиной типа: КПС-1 (60) диаметром 250 мм | шт | 1 |  | 12157.2 | 13597.83 | 13597.83
9.223 | 02-01-09 | 82 | ТЕР26-01-022-02 | Изоляция плоских и криволинейных поверхностей штучными изделиями из пенополиуретана (плитами) | м3 | 0.147 |  | 3763.77 | 29152.57 | 4285.43
9.224 | 02-01-09 | 82.1 | ГК Оплот Ч.2 стр.259 | Огнезащитное покрытие ОБМ-ТехВЕНТ 90-1 Ф - кашированный алюм. фольгой, δ=30мм,EI90 | м2 | 5.145 |  | 1822.35 | 403.29 | 2074.93
В3
9.225 | 02-01-09 | 83 | ТЕР20-03-003-01 | Установка вентиляторов крышных массой: до 0,1 т | шт | 1 |  | 8223.47 | 9363.24 | 9363.24
9.226 | 02-01-09 | 83.1 | ТССЦ-01.7.15.02-0051 | Болты анкерные | т | 0.0028 |  | 373.49 | 151877.04 | 425.26
9.227 | 02-01-09 | 84 | ТЕРм08-03-481-20 | Подготовка электрической машины переменного тока с короткозамкнутым ротором, со щитовыми подшипниками, поступающей в собранном виде, к испытанию, сдаче под наладку и пуску, присоединение к электрической сети, масса: до 0,15 т | шт | 1 |  | 1435.79 | 1634.79 | 1634.79
9.228 | 02-01-09 | 84.1 | ОВК Ч.2 стр.239 п.4 | Вентилятор крышный VKVT(S) 40/31-4.1 | шт | 1 |  | 30729.7 | 34371.17 | 34371.17
9.229 | 02-01-09 | 85 | ТЕР20-02-013-05 | Установка узлов прохода вытяжных вентиляционных шахт диаметром патрубка: до 1000 мм | 10 шт | 0.1 |  | 6364.14 | 72462.1 | 7246.21
9.23 | 02-01-09 | 85.1 | ОВК Ч.2 стр.239 п.5 | Стакан монтажный VT(H) для VKVT 40 | шт | 1 |  | 22317.3 | 25410.48 | 25410.48
9.231 | 02-01-09 | 86 | ТЕРм08-03-573-04 | Шкаф (пульт) управления навесной, высота, ширина и глубина: до 600х600х350 мм- Автоматика | шт | 1 |  | 3276.2 | 3730.28 | 3730.28
9.232 | 02-01-09 | 86.1 | ОВК Ч.2 стр.239 п.3 | Автоматика VAK-10-Sh | шт | 1 |  | 21212.97 | 23726.71 | 23726.71
9.233 | 02-01-09 | 87 | ТЕР20-01-001-04 | Прокладка воздуховодов из листовой, оцинкованной стали и алюминия класса Н (нормальные) толщиной: 0,6 мм, диаметром до 250 мм | 100 м2 | 0.0228 |  | 4277.05 | 213589.87 | 4869.85
9.234 | 02-01-09 | 87.1 | ТССЦ-19.1.01.03-0073 | Воздуховоды из оцинкованной стали толщиной: 0,6 мм, диаметром до 250 мм | м2 | 2.28 |  | 1893.48 | 945.58 | 2155.92
9.235 | 02-01-09 | 88 | ТЕР20-01-001-08 | Прокладка воздуховодов из листовой, оцинкованной стали и алюминия класса Н (нормальные) толщиной: 0,7 мм, диаметром до 800 мм | 100 м2 | 0.0393 |  | 4477.67 | 129727.1 | 5098.28
9.236 | 02-01-09 | 88.1 | ООО"Ровен-Симферополь Ч.4 стр.155 | Воздуховоды из оцинкованной стали толщиной: 0,8 мм, диаметром 250мм | м2 | 3.93 |  | 4966.23 | 1438.82 | 5654.56
9.237 | 02-01-09 | 88.2 | ТССЦ-19.1.01.11-0001 | Крепления для воздуховодов оцинкованные (подвески СТД, подвески регулируемые СТД, тяги, хомуты, кронштейны, траверсы, ленты, шпильки, профили) | т | 0.02 |  | 2251.44 | 128174.48 | 2563.49
9.238 | 02-01-09 | 89 | ТЕР20-02-005-01 | Установка заслонок воздушных и клапанов воздушных КВР с ручным приводом: диаметром до 250 мм | шт | 2 |  | 3048.59 | 1735.56 | 3471.12
9.239 | 02-01-09 | 89.1 | ТССЦ-19.3.01.02-0002 | Заслонки воздушные взрывозащищенные ручного управления диаметром: 250 мм, АЗД 196.000-01 | шт | 1 |  | 4119.08 | 4689.98 | 4689.98
9.24 | 02-01-09 | 89.2 | ТССЦ-69.2.02.05-0085 | Клапаны противопожарные с электромеханическим приводом и возвратной пружиной типа: КПС-1 (60) диаметром 250 мм | шт | 1 |  | 12157.2 | 13597.83 | 13597.83
9.241 | 02-01-09 | 90 | ТЕР26-01-022-02 | Изоляция плоских и криволинейных поверхностей штучными изделиями из пенополиуретана (плитами) | м3 | 0.147 |  | 3763.77 | 29152.57 | 4285.43
9.242 | 02-01-09 | 90.1 | ГК Оплот Ч.2 стр.259 | Огнезащитное покрытие ОБМ-ТехВЕНТ 90-1 Ф - кашированный алюм. фольгой, δ=30мм,EI90 | м2 | 5.145 |  | 1822.35 | 403.29 | 2074.93
В4
9.243 | 02-01-09 | 91 | ТЕР20-03-003-01 | Установка вентиляторов крышных массой: до 0,1 т | шт | 1 |  | 8223.47 | 9363.24 | 9363.24
9.244 | 02-01-09 | 91.1 | ТССЦ-01.7.15.02-0051 | Болты анкерные | т | 0.0028 |  | 373.49 | 151877.04 | 425.26
9.245 | 02-01-09 | 92 | ТЕРм08-03-481-20 | Подготовка электрической машины переменного тока с короткозамкнутым ротором, со щитовыми подшипниками, поступающей в собранном виде, к испытанию, сдаче под наладку и пуску, присоединение к электрической сети, масса: до 0,15 т | шт | 1 |  | 1435.79 | 1634.79 | 1634.79
9.246 | 02-01-09 | 92.1 | ОВК Ч.2 стр.239 п.10 | Вентилятор крышный VKVT(S) 56/40-4.3 | шт | 1 |  | 41882.4 | 46845.46 | 46845.46
9.247 | 02-01-09 | 93 | ТЕР20-02-013-05 | Установка узлов прохода вытяжных вентиляционных шахт диаметром патрубка: до 1000 мм | 10 шт | 0.1 |  | 6364.14 | 72462.1 | 7246.21
9.248 | 02-01-09 | 93.1 | ОВК Ч.2 стр.239 п.11 | Стакан монтажный VT(H) для VKVT 56 | шт | 1 |  | 25269.02 | 28771.31 | 28771.31
9.249 | 02-01-09 | 94 | ТЕРм08-03-573-04 | Шкаф (пульт) управления навесной, высота, ширина и глубина: до 600х600х350 мм- Автоматика | шт | 1 |  | 3276.2 | 3730.28 | 3730.28
9.25 | 02-01-09 | 94.1 | ОВК Ч.2 стр.239 п.3 | Автоматика VAK-10-Sh | шт | 1 |  | 21212.97 | 23726.71 | 23726.71
9.251 | 02-01-09 | 95 | ТЕР20-01-001-02 | Прокладка воздуховодов из листовой, оцинкованной стали и алюминия класса Н (нормальные) толщиной: 0,5 мм, периметром до 600 мм | 100 м2 | 0.081 |  | 15190.25 | 213526.16 | 17295.62
9.252 | 02-01-09 | 95.1 | ОВК Ч.2 стр.241 п.2 | Регулятор скорости VTY 1.5 | шт | 1 |  | 2550.16 | 2903.61 | 2903.61
9.253 | 02-01-09 | 95.2 | ТССЦ-19.1.01.03-0072 | Воздуховоды из оцинкованной стали толщиной: 0,5 мм, периметром до 600 мм | м2 | 8.1 |  | 7366.14 | 1035.44 | 8387.06
9.254 | 02-01-09 | 96 | ТЕР20-01-001-03 | Прокладка воздуховодов из листовой, оцинкованной стали и алюминия класса Н (нормальные) толщиной: 0,5 мм, периметром до 1000 мм | 100 м2 | 0.0924 |  | 15867.89 | 195532.25 | 18067.18
9.255 | 02-01-09 | 96.1 | ТССЦ-19.1.01.03-0046 | Воздуховоды из оцинкованной стали с шиной и уголками толщиной: 0,55 мм, периметром 700 мм | м2 | 0.84 |  | 996.6 | 1350.87 | 1134.73
9.256 | 02-01-09 | 96.2 | ТССЦ-19.1.01.03-0047 | Воздуховоды из оцинкованной стали с шиной и уголками толщиной: 0,55 мм, периметром 800 мм | м2 | 4.8 |  | 5556.93 | 1318.15 | 6327.12
9.257 | 02-01-09 | 96.3 | ТССЦ-19.1.01.03-0048 | Воздуховоды из оцинкованной стали с шиной и уголками толщиной: 0,55 мм, периметром 900 мм | м2 | 3.6 |  | 4096.08 | 1295.5 | 4663.8
9.258 | 02-01-09 | 97 | ТЕР20-01-001-10 | Прокладка воздуховодов из листовой, оцинкованной стали и алюминия класса Н (нормальные) толщиной: 0,7 мм, периметром от 1100 до 1600 мм (в т.ч. прим толщина 0,8мм) | 100 м2 | 0.1836 |  | 27316.86 | 169406.19 | 31102.98
9.259 | 02-01-09 | 97.1 | ТССЦ-19.1.01.03-0022 | Воздуховоды из оцинкованной стали с шиной и уголками толщиной: 0,7 мм, периметром 1100 мм | м2 | 3.85 |  | 5121.36 | 1514.59 | 5831.17
9.26 | 02-01-09 | 97.2 | ТССЦ-19.1.01.03-0023 | Воздуховоды из оцинкованной стали с шиной и уголками толщиной: 0,7 мм, периметром 1200 мм | м2 | 1.56 |  | 2058.83 | 1502.68 | 2344.18
9.261 | 02-01-09 | 97.3 | ТССЦ-19.1.01.03-0024 | Воздуховоды из оцинкованной стали с шиной и уголками толщиной: 0,7 мм, периметром 1300 мм | м2 | 4.55 |  | 5957.15 | 1490.73 | 6782.82
9.262 | 02-01-09 | 97.4 | ООО"Ровен-Симферополь Ч.4 стр.155 | Воздуховоды из оцинкованной стали толщиной: 0,8 мм, периметром 400х300мм | м2 | 8.4 |  | 10614.8 | 1438.81 | 12086
9.263 | 02-01-09 | 98 | ТЕР20-01-001-01 | Прокладка воздуховодов из листовой, оцинкованной стали и алюминия класса Н (нормальные) толщиной: 0,5 мм, диаметром до 200 мм | 100 м2 | 0.0744 |  | 13953.24 | 213537.08 | 15887.16
9.264 | 02-01-09 | 98.1 | ТССЦ-19.1.01.03-0071 | Воздуховоды из оцинкованной стали толщиной: 0,5 мм, диаметром до 200 мм | м2 | 5.86 |  | 5010.63 | 973.57 | 5705.12
9.265 | 02-01-09 | 98.2 | ТССЦ-19.1.01.05-0002 | Воздуховоды типа: SONODUCT (POLAR BEAR) звукопоглощающие теплоизолированные гибкие диаметром 127 мм | м2 | 0.98 |  | 2143.19 | 2490.04 | 2440.24
9.266 | 02-01-09 | 98.3 | ТССЦ-19.1.01.05-0003 | Воздуховоды типа: SONODUCT (POLAR BEAR) звукопоглощающие теплоизолированные гибкие диаметром 160 мм | м2 | 0.6 |  | 1238.14 | 2349.58 | 1409.75
9.267 | 02-01-09 | 98.4 | ТССЦ-19.1.01.11-0001 | Крепления для воздуховодов оцинкованные (подвески СТД, подвески регулируемые СТД, тяги, хомуты, кронштейны, траверсы, ленты, шпильки, профили) | т | 0.035 |  | 3939.97 | 128172.85 | 4486.05
9.268 | 02-01-09 | 99 | ТЕР20-02-001-08 | Установка воздухораспределителей, предназначенных для подачи воздуха: в верхнюю зону, массой до 10 кг | шт | 10 |  | 25012.99 | 2847.98 | 28479.8
9.269 | 02-01-09 | 99.1 | ТССЦ-19.1.05.02-0002 | Диффузор потолочный прямоугольный из алюминиевого профиля марки: ДП, размером 450х450 мм | шт | 10 |  | 11303.35 | 1287 | 12870
9.27 | 02-01-09 | 100 | ТЕР20-06-010-01 | Установка камер обслуживания производительностью: до 10 тыс.м3/час | шт | 10 |  | 80092.71 | 9119.36 | 91193.6
9.271 | 02-01-09 | 100.1 | ТССЦ-01.7.15.02-0051 | Болты анкерные | т | 0.0154 |  | 2054.03 | 151864.84 | 2338.72
9.272 | 02-01-09 | 100.2 | ООО "Ровен" Ч.2 стр.292 | Камера статического давления СД-YAR-450*450-Б.125-Р-0 | шт | 6 |  | 10020.01 | 1901.46 | 11408.76
9.273 | 02-01-09 | 100.3 | ООО "Ровен" Ч.2 стр.293 | Камера статического давления СД-YAR-450*450-Б.160-Р-0 | шт | 4 |  | 7147.96 | 2034.67 | 8138.68
9.274 | 02-01-09 | 101 | ТЕР20-02-002-01 | Установка решеток жалюзийных площадью в свету: до 0,5 м2 | шт | 2 |  | 3328.21 | 1894.75 | 3789.5
9.275 | 02-01-09 | 101.1 | ТССЦ-19.2.03.02-0022 | Решетки вентиляционные алюминиевые "АРКТОС" типа: АДН, размером 100х300 мм | шт | 2 |  | 1677.08 | 954.76 | 1909.52
9.276 | 02-01-09 | 102 | ТЕР20-02-005-06 | Установка заслонок воздушных и клапанов воздушных КВР с ручным приводом: периметром до 1000 мм | шт | 2 |  | 3047.74 | 1735.08 | 3470.16
9.277 | 02-01-09 | 102.1 | ТССЦ-19.3.01.02-0021 | Заслонки воздушные взрывозащищенные ручного управления размером: 250х250 мм, АЗД 193.000 | шт | 2 |  | 7567.89 | 4308.4 | 8616.8
9.278 | 02-01-09 | 103 | ТЕР20-02-005-01 | Установка заслонок воздушных и клапанов воздушных КВР с ручным приводом: диаметром до 250 мм | шт | 4 |  | 6097.14 | 1735.55 | 6942.2
9.279 | 02-01-09 | 103.1 | ТССЦ-69.2.02.05-0083 | Клапаны противопожарные с электромеханическим приводом и возвратной пружиной типа: КПС-1 (60) диаметром 160 мм | шт | 3 |  | 37484.55 | 13975.49 | 41926.47
9.28 | 02-01-09 | 103.2 | ТССЦ-69.2.02.05-0082 | Клапаны противопожарные с электромеханическим приводом и возвратной пружиной типа: КПС-1 (60) диаметром 125 мм | шт | 1 |  | 12494.85 | 13975.49 | 13975.49
9.281 | 02-01-09 | 104 | ТЕР20-02-004-15 | Установка клапанов: огнезадерживающих с ручной регулировкой периметром до 1600 мм | шт | 3 |  | 14716.66 | 5585.46 | 16756.38
9.282 | 02-01-09 | 104.1 | ТССЦ-20.1.02.19-0011 | Трос | м | 27.9 |  | 2980.48 | 121.63 | 3393.48
9.283 | 02-01-09 | 104.2 | ТССЦ-08.1.03.04-0001 | Блочки | 10 шт | 0.6 |  | 1258.47 | 2388.16 | 1432.9
9.284 | 02-01-09 | 104.3 | Ladavent Ч.2 стр.374 | Клапан противопожарный 03-90-2-НО-250*100(М-k/200)-К-СН | шт | 2 |  | 23224.57 | 13221.75 | 26443.5
9.285 | 02-01-09 | 104.4 | Ladavent Ч.2 стр.375 | Клапан противопожарный 03-90-2-НО-300*400(М-k/200)-К-СН | шт | 1 |  | 13151.46 | 14974.25 | 14974.25
9.286 | 02-01-09 | 105 | ТЕР26-01-022-02 | Изоляция плоских и криволинейных поверхностей штучными изделиями из пенополиуретана (плитами) | м3 | 0.288 |  | 7374.39 | 29154.45 | 8396.48
9.287 | 02-01-09 | 105.1 | ГК Оплот Ч.2 стр.259 | Огнезащитное покрытие ОБМ-ТехВЕНТ 90-1 Ф - кашированный алюм. фольгой, δ=30мм,EI90 | м2 | 10.08 |  | 3570.38 | 403.3 | 4065.26
В5
9.288 | 02-01-09 | 106 | ТЕР20-03-003-01 | Установка вентиляторов крышных массой: до 0,1 т | шт | 1 |  | 8223.47 | 9363.24 | 9363.24
9.289 | 02-01-09 | 106.1 | ТССЦ-01.7.15.02-0051 | Болты анкерные | т | 0.0028 |  | 373.49 | 151877.04 | 425.26
9.29 | 02-01-09 | 107 | ТЕРм08-03-481-20 | Подготовка электрической машины переменного тока с короткозамкнутым ротором, со щитовыми подшипниками, поступающей в собранном виде, к испытанию, сдаче под наладку и пуску, присоединение к электрической сети, масса: до 0,15 т | шт | 1 |  | 1435.79 | 1634.79 | 1634.79
9.291 | 02-01-09 | 107.1 | ОВК Ч.2 стр.239 п.4 | Вентилятор крышный VKVT(S) 40/31-4.1 | шт | 1 |  | 30729.7 | 34371.17 | 34371.17
9.292 | 02-01-09 | 108 | ТЕР20-02-013-05 | Установка узлов прохода вытяжных вентиляционных шахт диаметром патрубка: до 1000 мм | 10 шт | 0.1 |  | 6364.14 | 72462.1 | 7246.21
9.293 | 02-01-09 | 108.1 | ОВК Ч.2 стр.239 п.5 | Стакан монтажный VT(H) для VKVT 40 | шт | 1 |  | 22317.3 | 25410.48 | 25410.48
9.294 | 02-01-09 | 109 | ТЕРм08-03-573-04 | Шкаф (пульт) управления навесной, высота, ширина и глубина: до 600х600х350 мм- Автоматика | шт | 1 |  | 3276.2 | 3730.28 | 3730.28
9.295 | 02-01-09 | 109.1 | ОВК Ч.2 стр.239 п.3 | Автоматика VAK-10-Sh | шт | 1 |  | 21212.97 | 23726.71 | 23726.71
9.296 | 02-01-09 | 110 | ТЕР20-01-001-01 | Прокладка воздуховодов из листовой, оцинкованной стали и алюминия класса Н (нормальные) толщиной: 0,5 мм, диаметром до 200 мм | 100 м2 | 0.0333 |  | 6245.55 | 213549.05 | 7111.18
9.297 | 02-01-09 | 110.1 | ТССЦ-19.1.01.03-0071 | Воздуховоды из оцинкованной стали толщиной: 0,5 мм, диаметром до 200 мм | м2 | 3.33 |  | 2847.37 | 973.58 | 3242.02
9.298 | 02-01-09 | 110.2 | ТССЦ-19.1.01.11-0001 | Крепления для воздуховодов оцинкованные (подвески СТД, подвески регулируемые СТД, тяги, хомуты, кронштейны, траверсы, ленты, шпильки, профили) | т | 0.007 |  | 788.01 | 128175.46 | 897.23
9.299 | 02-01-09 | 111 | ТЕР20-02-001-08 | Установка воздухораспределителей, предназначенных для подачи воздуха: в верхнюю зону, массой до 10 кг | шт | 1 |  | 2501.28 | 2847.96 | 2847.96
9.3 | 02-01-09 | 111.1 | ТССЦ-19.1.05.03-0004 | Диффузоры потолочные металлические "DEC" марки DVS: вытяжные DVS, диаметр 200 мм | шт | 1 |  | 746.19 | 849.61 | 849.61
9.301 | 02-01-09 | 112 | ТЕР20-02-005-01 | Установка заслонок воздушных и клапанов воздушных КВР с ручным приводом: диаметром до 250 мм | шт | 1 |  | 1524.27 | 1735.53 | 1735.53
9.302 | 02-01-09 | 112.1 | ТССЦ-19.3.01.02-0001 | Заслонки воздушные взрывозащищенные ручного управления диаметром: 200 мм, АЗД 196.000 | шт | 1 |  | 3867.95 | 4404.05 | 4404.05
В6
9.303 | 02-01-09 | 113 | ТЕР20-03-003-01 | Установка вентиляторов крышных массой: до 0,1 т | шт | 1 |  | 8223.47 | 9363.24 | 9363.24
9.304 | 02-01-09 | 113.1 | ТССЦ-01.7.15.02-0051 | Болты анкерные | т | 0.0028 |  | 373.49 | 151877.04 | 425.26
9.305 | 02-01-09 | 114 | ТЕРм08-03-481-20 | Подготовка электрической машины переменного тока с короткозамкнутым ротором, со щитовыми подшипниками, поступающей в собранном виде, к испытанию, сдаче под наладку и пуску, присоединение к электрической сети, масса: до 0,15 т | шт | 1 |  | 1435.79 | 1634.79 | 1634.79
9.306 | 02-01-09 | 114.1 | ОВК Ч.2 стр.239 п.16 | Вентилятор крышный VKVT(S) 56/35-4.3 | шт | 1 |  | 39751.89 | 44462.49 | 44462.49
9.307 | 02-01-09 | 115 | ТЕР20-02-013-05 | Установка узлов прохода вытяжных вентиляционных шахт диаметром патрубка: до 1000 мм | 10 шт | 0.1 |  | 6364.14 | 72462.1 | 7246.21
9.308 | 02-01-09 | 115.1 | ОВК Ч.2 стр.239 п.11 | Стакан монтажный VT(H) для VKVT 56 | шт | 1 |  | 25269.02 | 28771.31 | 28771.31
9.309 | 02-01-09 | 116 | ТЕРм08-03-573-04 | Шкаф (пульт) управления навесной, высота, ширина и глубина: до 600х600х350 мм- Автоматика | шт | 1 |  | 3276.2 | 3730.28 | 3730.28
9.31 | 02-01-09 | 116.1 | ОВК Ч.2 стр.239 п.3 | Автоматика VAK-10-Sh | шт | 1 |  | 21212.97 | 23726.71 | 23726.71
9.311 | 02-01-09 | 117 | ТЕР20-01-001-01 | Прокладка воздуховодов из листовой, оцинкованной стали и алюминия класса Н (нормальные) толщиной: 0,5 мм, диаметром до 200 мм | 100 м2 | 0.0094 |  | 1762.15 | 213445.11 | 2006.38
9.312 | 02-01-09 | 117.1 | ТССЦ-19.1.01.03-0071 | Воздуховоды из оцинкованной стали толщиной: 0,5 мм, диаметром до 200 мм | м2 | 0.94 |  | 803.73 | 973.54 | 915.13
9.313 | 02-01-09 | 118 | ТЕР20-01-001-08 | Прокладка воздуховодов из листовой, оцинкованной стали и алюминия класса Н (нормальные) толщиной: 0,7 мм, диаметром до 800 мм | 100 м2 | 0.0503 |  | 5731.57 | 129740.87 | 6525.97
9.314 | 02-01-09 | 118.1 | ООО"Ровен-Симферополь Ч.4 стр.155 | Воздуховоды из оцинкованной стали толщиной: 0,8 мм, диаметром 200мм | м2 | 5.03 |  | 6356.22 | 1438.81 | 7237.21
9.315 | 02-01-09 | 118.2 | ТССЦ-19.1.01.11-0001 | Крепления для воздуховодов оцинкованные (подвески СТД, подвески регулируемые СТД, тяги, хомуты, кронштейны, траверсы, ленты, шпильки, профили) | т | 0.015 |  | 1688.53 | 128170.68 | 1922.56
9.316 | 02-01-09 | 119 | ТЕР20-02-005-01 | Установка заслонок воздушных и клапанов воздушных КВР с ручным приводом: диаметром до 250 мм | шт | 1 |  | 1524.27 | 1735.53 | 1735.53
9.317 | 02-01-09 | 119.1 | ТССЦ-69.2.02.05-0084 | Клапаны противопожарные с электромеханическим приводом и возвратной пружиной типа: КПС-1 (60) диаметром 200 мм | шт | 1 |  | 11832 | 13234.09 | 13234.09
9.318 | 02-01-09 | 120 | ТЕР26-01-022-02 | Изоляция плоских и криволинейных поверхностей штучными изделиями из пенополиуретана (плитами) | м3 | 0.144 |  | 3687.38 | 29155.91 | 4198.45
9.319 | 02-01-09 | 120.1 | ГК Оплот Ч.2 стр.259 | Огнезащитное покрытие ОБМ-ТехВЕНТ 90-1 Ф - кашированный алюм. фольгой, δ=30мм,EI90 | м2 | 5.04 |  | 1785.15 | 403.29 | 2032.58
В7
9.32 | 02-01-09 | 121 | ТЕР20-03-003-01 | Установка вентиляторов крышных массой: до 0,1 т | шт | 1 |  | 8223.47 | 9363.24 | 9363.24
9.321 | 02-01-09 | 121.1 | ТССЦ-01.7.15.02-0051 | Болты анкерные | т | 0.0028 |  | 373.49 | 151877.04 | 425.26
9.322 | 02-01-09 | 122 | ТЕРм08-03-481-20 | Подготовка электрической машины переменного тока с короткозамкнутым ротором, со щитовыми подшипниками, поступающей в собранном виде, к испытанию, сдаче под наладку и пуску, присоединение к электрической сети, масса: до 0,15 т | шт | 1 |  | 1435.79 | 1634.79 | 1634.79
9.323 | 02-01-09 | 122.1 | ОВК Ч.2 стр.239 п.16 | Вентилятор крышный VKVT(S) 56/35-4.3 | шт | 1 |  | 39751.89 | 44462.49 | 44462.49
9.324 | 02-01-09 | 123 | ТЕР20-02-013-05 | Установка узлов прохода вытяжных вентиляционных шахт диаметром патрубка: до 1000 мм | 10 шт | 0.1 |  | 6364.14 | 72462.1 | 7246.21
9.325 | 02-01-09 | 123.1 | ОВК Ч.2 стр.239 п.11 | Стакан монтажный VT(H) для VKVT 56 | шт | 1 |  | 25269.02 | 28771.31 | 28771.31
9.326 | 02-01-09 | 124 | ТЕРм08-03-573-04 | Шкаф (пульт) управления навесной, высота, ширина и глубина: до 600х600х350 мм- Автоматика | шт | 1 |  | 3276.2 | 3730.28 | 3730.28
9.327 | 02-01-09 | 124.1 | ОВК Ч.2 стр.239 п.3 | Автоматика VAK-10-Sh | шт | 1 |  | 21212.97 | 23726.71 | 23726.71
9.328 | 02-01-09 | 125 | ТЕР20-01-001-01 | Прокладка воздуховодов из листовой, оцинкованной стали и алюминия класса Н (нормальные) толщиной: 0,5 мм, диаметром до 200 мм | 100 м2 | 0.0188 |  | 3525.79 | 213535.35 | 4014.46
9.329 | 02-01-09 | 125.1 | ТССЦ-19.1.01.03-0071 | Воздуховоды из оцинкованной стали толщиной: 0,5 мм, диаметром до 200 мм | м2 | 1.88 |  | 1607.55 | 973.59 | 1830.35
9.33 | 02-01-09 | 126 | ТЕР20-01-001-08 | Прокладка воздуховодов из листовой, оцинкованной стали и алюминия класса Н (нормальные) толщиной: 0,7 мм, диаметром до 800 мм | 100 м2 | 0.0628 |  | 7156.59 | 129753.08 | 8148.49
9.331 | 02-01-09 | 126.1 | ООО"Ровен-Симферополь Ч.4 стр.155 | Воздуховоды из оцинкованной стали толщиной: 0,8 мм, диаметром 200мм | м2 | 6.28 |  | 7935.79 | 1438.8 | 9035.66
9.332 | 02-01-09 | 126.2 | ТССЦ-19.1.01.11-0001 | Крепления для воздуховодов оцинкованные (подвески СТД, подвески регулируемые СТД, тяги, хомуты, кронштейны, траверсы, ленты, шпильки, профили) | т | 0.018 |  | 2026.24 | 128170.94 | 2307.08
9.333 | 02-01-09 | 127 | ТЕР20-02-005-01 | Установка заслонок воздушных и клапанов воздушных КВР с ручным приводом: диаметром до 250 мм | шт | 1 |  | 1524.27 | 1735.53 | 1735.53
9.334 | 02-01-09 | 127.1 | ТССЦ-69.2.02.05-0084 | Клапаны противопожарные с электромеханическим приводом и возвратной пружиной типа: КПС-1 (60) диаметром 200 мм | шт | 1 |  | 11832 | 13234.09 | 13234.09
9.335 | 02-01-09 | 128 | ТЕР26-01-022-02 | Изоляция плоских и криволинейных поверхностей штучными изделиями из пенополиуретана (плитами) | м3 | 0.153 |  | 3917.41 | 29152.7 | 4460.36
9.336 | 02-01-09 | 128.1 | ГК Оплот Ч.2 стр.259 | Огнезащитное покрытие ОБМ-ТехВЕНТ 90-1 Ф - кашированный алюм. фольгой, δ=30мм,EI90 | м2 | 5.355 |  | 1896.77 | 403.3 | 2159.67
В8
9.337 | 02-01-09 | 129 | ТЕР20-03-003-01 | Установка вентиляторов крышных массой: до 0,1 т | шт | 1 |  | 8223.47 | 9363.24 | 9363.24
9.338 | 02-01-09 | 129.1 | ТССЦ-01.7.15.02-0051 | Болты анкерные | т | 0.0028 |  | 373.49 | 151877.04 | 425.26
9.339 | 02-01-09 | 130 | ТЕРм08-03-481-20 | Подготовка электрической машины переменного тока с короткозамкнутым ротором, со щитовыми подшипниками, поступающей в собранном виде, к испытанию, сдаче под наладку и пуску, присоединение к электрической сети, масса: до 0,15 т | шт | 1 |  | 1435.79 | 1634.79 | 1634.79
9.34 | 02-01-09 | 130.1 | ОВК Ч.2 стр.239 п.10 | Вентилятор крышный VKVT(S) 56/40-4.3 | шт | 1 |  | 41882.4 | 46845.46 | 46845.46
9.341 | 02-01-09 | 131 | ТЕР20-02-013-05 | Установка узлов прохода вытяжных вентиляционных шахт диаметром патрубка: до 1000 мм | 10 шт | 0.1 |  | 6364.14 | 72462.1 | 7246.21
9.342 | 02-01-09 | 131.1 | ОВК Ч.2 стр.239 п.11 | Стакан монтажный VT(H) для VKVT 56 | шт | 1 |  | 25269.02 | 28771.31 | 28771.31
9.343 | 02-01-09 | 132 | ТЕРм08-03-573-04 | Шкаф (пульт) управления навесной, высота, ширина и глубина: до 600х600х350 мм- Автоматика | шт | 1 |  | 3276.2 | 3730.28 | 3730.28
9.344 | 02-01-09 | 132.1 | ОВК Ч.2 стр.239 п.3 | Автоматика VAK-10-Sh | шт | 1 |  | 21212.97 | 23726.71 | 23726.71
9.345 | 02-01-09 | 133 | ТЕР20-01-001-02 | Прокладка воздуховодов из листовой, оцинкованной стали и алюминия класса Н (нормальные) толщиной: 0,5 мм, периметром до 600 мм | 100 м2 | 0.003 |  | 561.95 | 213278.76 | 639.84
9.346 | 02-01-09 | 133.1 | ТССЦ-19.1.01.03-0072 | Воздуховоды из оцинкованной стали толщиной: 0,5 мм, периметром до 600 мм | м2 | 0.3 |  | 272.79 | 1035.33 | 310.6
9.347 | 02-01-09 | 134 | ТЕР20-01-001-03 | Прокладка воздуховодов из листовой, оцинкованной стали и алюминия класса Н (нормальные) толщиной: 0,5 мм, периметром до 1000 мм | 100 м2 | 0.0056 |  | 961.27 | 195446.79 | 1094.5
9.348 | 02-01-09 | 134.1 | ТССЦ-19.1.01.03-0047 | Воздуховоды из оцинкованной стали с шиной и уголками толщиной: 0,55 мм, периметром 800 мм | м2 | 0.56 |  | 648.33 | 1318.19 | 738.19
9.349 | 02-01-09 | 135 | ТЕР20-01-001-09 | Прокладка воздуховодов из листовой, оцинкованной стали и алюминия класса Н (нормальные) толщиной: 0,7 мм, периметром до 1000 мм (прим. толщина 0,8мм) | 100 м2 | 0.1446 |  | 24831.87 | 195529.51 | 28273.57
9.35 | 02-01-09 | 135.1 | ООО"Ровен-Симферополь Ч.4 стр.155 | Воздуховоды из оцинкованной стали с шиной и уголками толщиной: 0,8 мм, 150х150, 200х100, 200х200,250х200, 300х200мм | м2 | 14.46 |  | 18272.64 | 1438.81 | 20805.19
9.351 | 02-01-09 | 136 | ТЕР20-01-001-01 | Прокладка воздуховодов из листовой, оцинкованной стали и алюминия класса Н (нормальные) толщиной: 0,5 мм, диаметром до 200 мм | 100 м2 | 0.0242 |  | 4538.92 | 213554.31 | 5168.01
9.352 | 02-01-09 | 136.1 | ТССЦ-19.1.01.03-0071 | Воздуховоды из оцинкованной стали толщиной: 0,5 мм, диаметром до 200 мм | м2 | 1.01 |  | 863.58 | 973.54 | 983.28
9.353 | 02-01-09 | 136.2 | ТССЦ-19.1.01.05-0002 | Воздуховоды типа: SONODUCT (POLAR BEAR) звукопоглощающие теплоизолированные гибкие диаметром 127 мм | м2 | 0.3 |  | 656.05 | 2489.93 | 746.98
9.354 | 02-01-09 | 136.3 | ТССЦ-19.1.01.05-0003 | Воздуховоды типа: SONODUCT (POLAR BEAR) звукопоглощающие теплоизолированные гибкие диаметром 160 мм | м2 | 1.11 |  | 2290.6 | 2349.62 | 2608.08
9.355 | 02-01-09 | 137 | ТЕР20-01-001-08 | Прокладка воздуховодов из листовой, оцинкованной стали и алюминия класса Н (нормальные) толщиной: 0,7 мм, диаметром до 800 мм | 100 м2 | 0.0134 |  | 1526.35 | 129694.19 | 1737.9
9.356 | 02-01-09 | 137.1 | ООО"Ровен-Симферополь Ч.4 стр.155 | Воздуховоды из оцинкованной стали толщиной: 0,8 мм, диаметром 125, 160мм | м2 | 1.34 |  | 1693.33 | 1438.83 | 1928.03
9.357 | 02-01-09 | 137.2 | ТССЦ-19.1.01.11-0001 | Крепления для воздуховодов оцинкованные (подвески СТД, подвески регулируемые СТД, тяги, хомуты, кронштейны, траверсы, ленты, шпильки, профили) | т | 0.032 |  | 3602.26 | 128172.91 | 4101.53
9.358 | 02-01-09 | 138 | ТЕР20-02-001-08 | Установка воздухораспределителей, предназначенных для подачи воздуха: в верхнюю зону, массой до 10 кг | шт | 4 |  | 10005.19 | 2847.98 | 11391.92
9.359 | 02-01-09 | 138.1 | ТССЦ-19.1.05.02-0002 | Диффузор потолочный прямоугольный из алюминиевого профиля марки: ДП, размером 450х450 мм | шт | 4 |  | 4521.34 | 1287 | 5148
9.36 | 02-01-09 | 139 | ТЕР20-06-010-01 | Установка камер обслуживания производительностью: до 10 тыс.м3/час | шт | 4 |  | 32037.07 | 9119.35 | 36477.4
9.361 | 02-01-09 | 139.1 | ТССЦ-01.7.15.02-0051 | Болты анкерные | т | 0.00616 |  | 821.58 | 151858.93 | 935.45
9.362 | 02-01-09 | 139.2 | ООО "Ровен" Ч.2 стр.292 | Камера статического давления СД-YAR-450*450-Б.125-Р-0 | шт | 1 |  | 1669.97 | 1901.43 | 1901.43
9.363 | 02-01-09 | 139.3 | ООО "Ровен" Ч.2 стр.293 | Камера статического давления СД-YAR-450*450-Б.160-Р-0 | шт | 3 |  | 5361.03 | 2034.69 | 6104.07
9.364 | 02-01-09 | 140 | ТЕР20-02-002-01 | Установка решеток жалюзийных площадью в свету: до 0,5 м2 | шт | 1 |  | 1664.09 | 1894.73 | 1894.73
9.365 | 02-01-09 | 140.1 | ТССЦ-19.2.03.02-0021 | Решетки вентиляционные алюминиевые "АРКТОС" типа: АДН, размером 100х200 мм | шт | 1 |  | 665.29 | 757.5 | 757.5
9.366 | 02-01-09 | 141 | ТЕР20-02-005-06 | Установка заслонок воздушных и клапанов воздушных КВР с ручным приводом: периметром до 1000 мм | шт | 1 |  | 1523.85 | 1735.06 | 1735.06
9.367 | 02-01-09 | 141.1 | ТССЦ-19.3.01.02-0021 | Заслонки воздушные взрывозащищенные ручного управления размером: 250х250 мм, АЗД 193.000 | шт | 1 |  | 3783.95 | 4308.41 | 4308.41
9.368 | 02-01-09 | 142 | ТЕР20-02-005-01 | Установка заслонок воздушных и клапанов воздушных КВР с ручным приводом: диаметром до 250 мм | шт | 1 |  | 1524.27 | 1735.53 | 1735.53
9.369 | 02-01-09 | 142.1 | ТССЦ-69.2.02.05-0082 | Клапаны противопожарные с электромеханическим приводом и возвратной пружиной типа: КПС-1 (60) диаметром 125 мм | шт | 1 |  | 12494.85 | 13975.49 | 13975.49
9.37 | 02-01-09 | 143 | ТЕР20-02-004-15 | Установка клапанов: огнезадерживающих с ручной регулировкой периметром до 1600 мм | шт | 4 |  | 18719.31 | 5328.45 | 21313.8
9.371 | 02-01-09 | 143.1 | ТССЦ-20.1.02.19-0011 | Трос | м | 37.2 |  | 3973.98 | 121.63 | 4524.64
9.372 | 02-01-09 | 143.2 | ТССЦ-08.1.03.04-0001 | Блочки | 10 шт | 0.8 |  | 1677.96 | 2388.16 | 1910.53
9.373 | 02-01-09 | 143.3 | ТССЦ-69.2.02.05-0095 | Клапаны противопожарные с электромеханическим приводом и возвратной пружиной типа: КПС-1 (60) размером 150х150 мм | шт | 1 |  | 12807.56 | 14325.26 | 14325.26
9.374 | 02-01-09 | 143.4 | Ladavent Ч.2 стр.359 | Клапан противопожарный 03-90-2-НО-200*100(М-k/200)-К-СН | шт | 1 |  | 11612.29 | 13221.75 | 13221.75
9.375 | 02-01-09 | 143.5 | ТССЦ-69.2.02.05-0096 | Клапаны противопожарные с электромеханическим приводом и возвратной пружиной типа: КПС-1 (60) размером 200х200 мм | шт | 1 |  | 12982.65 | 14521.09 | 14521.09
9.376 | 02-01-09 | 143.6 | Ladavent Ч.2 стр.382 | Клапан противопожарный 03-90-2-НО-250*200(М-k/200)-К-СН | шт | 1 |  | 11767.6 | 13398.59 | 13398.59
9.377 | 02-01-09 | 144 | ТЕР26-01-022-02 | Изоляция плоских и криволинейных поверхностей штучными изделиями из пенополиуретана (плитами) | м3 | 0.69 |  | 17667.2 | 29153.44 | 20115.87
9.378 | 02-01-09 | 144.1 | ГК Оплот Ч.2 стр.259 | Огнезащитное покрытие ОБМ-ТехВЕНТ 90-1 Ф - кашированный алюм. фольгой, δ=30мм,EI90 | м2 | 24.15 |  | 8554.1 | 403.3 | 9739.7
В9
9.379 | 02-01-09 | 145 | ТЕР20-03-002-01 | Установка вентиляторов осевых массой: до 0,025 т | шт | 1 |  | 4846.49 | 5518.21 | 5518.21
9.38 | 02-01-09 | 146 | ТЕРм08-03-481-29 | Подготовка электрической машины переменного тока с фазным ротором или возбудителем на валу или машины постоянного тока, со щитовыми подшипниками, поступающей в собранном виде, к испытанию, сдаче под наладку и пуску, присоединение к электрической сети, масса: до 0,1 т | шт | 1 |  | 2591.5 | 2950.68 | 2950.68
9.381 | 02-01-09 | 146.1 | ОВК Ч.2 стр.241 п.1 | Вентилятор канальный VKVR(P) ф160 | шт | 1 |  | 6240.54 | 6980.04 | 6980.04
9.382 | 02-01-09 | 147 | ТЕР20-02-004-01 | Установка клапанов обратных: диаметром до 355 мм | шт | 1 |  | 1230.82 | 1401.41 | 1401.41
9.383 | 02-01-09 | 147.1 | ООО "Венткомфорт" Ч.2 стр.345 | Клапан обратный VKOR ф160 | шт | 1 |  | 1595.56 | 1816.7 | 1816.7
9.384 | 02-01-09 | 148 | ТЕР20-02-018-01 | Установка вставок гибких к радиальным вентиляторам | м2 | 0.46 |  | 2854.86 | 7066.4 | 3250.54
9.385 | 02-01-09 | 148.1 | ЭнергоТехника Ч.2 стр.495 | Гибкая вставка ф160 | шт | 2 |  | 680.74 | 387.55 | 775.1
9.386 | 02-01-09 | 149 | ТЕР20-02-014-02 | Установка шумоглушителей вентиляционных трубчатых круглого сечения типа: ГТК 1-2, диаметр обечайки 200 мм | шт | 1 |  | 1262.97 | 1438.02 | 1438.02
9.387 | 02-01-09 | 149.1 | SV-CONSTANTA.ч.2 стр.538 | Шумоглушитель VKNR, L=500 мм | шт | 1 |  | 2441.2 | 2779.55 | 2779.55
9.388 | 02-01-09 | 149.2 | ОВК Ч.2 стр.241 п.3 | Хомут VR ф160 | шт | 4 |  | 1561.46 | 444.47 | 1777.88
9.389 | 02-01-09 | 150 | ТЕР20-01-001-09 | Прокладка воздуховодов из листовой, оцинкованной стали и алюминия класса Н (нормальные) толщиной: 0,7 мм, периметром до 1000 мм (прим. толщина 0,8мм) | 100 м2 | 0.08 |  | 13738.67 | 195535.62 | 15642.85
9.39 | 02-01-09 | 150.1 | ООО"Ровен-Симферополь Ч.4 стр.155 | Воздуховоды из оцинкованной стали с шиной и уголками толщиной: 0,8 мм, 250х150мм | м2 | 8 |  | 10109.35 | 1438.81 | 11510.48
9.391 | 02-01-09 | 151 | ТЕР20-01-001-08 | Прокладка воздуховодов из листовой, оцинкованной стали и алюминия класса Н (нормальные) толщиной: 0,7 мм, диаметром до 800 мм | 100 м2 | 0.1159 |  | 13206.56 | 129741.06 | 15036.99
9.392 | 02-01-09 | 151.1 | ООО"Ровен-Симферополь Ч.4 стр.155 | Воздуховоды из оцинкованной стали толщиной: 0,8 мм, диаметром 125, 160мм | м2 | 11.59 |  | 14645.87 | 1438.81 | 16675.81
9.393 | 02-01-09 | 151.2 | ТССЦ-19.1.01.11-0001 | Крепления для воздуховодов оцинкованные (подвески СТД, подвески регулируемые СТД, тяги, хомуты, кронштейны, траверсы, ленты, шпильки, профили) | т | 0.022 |  | 2476.54 | 128172.2 | 2819.79
9.394 | 02-01-09 | 152 | ТЕР20-02-001-08 | Установка воздухораспределителей, предназначенных для подачи воздуха: в верхнюю зону, массой до 10 кг | шт | 3 |  | 7503.88 | 2847.97 | 8543.91
9.395 | 02-01-09 | 152.1 | ТССЦ-19.1.05.03-0002 | Диффузоры потолочные металлические "DEC" марки DVS: вытяжные DVS, диаметр 125 мм | шт | 2 |  | 916.24 | 521.62 | 1043.24
9.396 | 02-01-09 | 152.2 | ТССЦ-19.1.05.03-0003 | Диффузоры потолочные металлические "DEC" марки DVS: вытяжные DVS, диаметр 160 мм | шт | 1 |  | 627.9 | 714.93 | 714.93
9.397 | 02-01-09 | 153 | ТЕР20-02-005-01 | Установка заслонок воздушных и клапанов воздушных КВР с ручным приводом: диаметром до 250 мм | шт | 3 |  | 4572.86 | 1735.55 | 5206.65
9.398 | 02-01-09 | 153.1 | ТССЦ-69.2.02.05-0082 | Клапаны противопожарные с электромеханическим приводом и возвратной пружиной типа: КПС-1 (60) диаметром 125 мм | шт | 2 |  | 24989.7 | 13975.49 | 27950.98
9.399 | 02-01-09 | 153.2 | ТССЦ-69.2.02.05-0083 | Клапаны противопожарные с электромеханическим приводом и возвратной пружиной типа: КПС-1 (60) диаметром 160 мм | шт | 1 |  | 12494.85 | 13975.49 | 13975.49
9.4 | 02-01-09 | 154 | ТЕР20-02-005-01 | Установка заслонок воздушных и клапанов воздушных КВР с ручным приводом: диаметром до 250 мм | шт | 3 |  | 4572.86 | 1735.55 | 5206.65
9.401 | 02-01-09 | 154.1 | ТССЦ-19.3.01.02-0001 | Заслонки воздушные взрывозащищенные ручного управления диаметром: 200 мм, АЗД 196.000 | шт | 3 |  | 11603.85 | 4404.05 | 13212.15
9.402 | 02-01-09 | 155 | ТЕР20-02-004-15 | Установка клапанов: огнезадерживающих с ручной регулировкой периметром до 1600 мм | шт | 1 |  | 4679.82 | 5328.44 | 5328.44
9.403 | 02-01-09 | 155.1 | ТССЦ-20.1.02.19-0011 | Трос | м | 9.3 |  | 993.49 | 121.63 | 1131.16
9.404 | 02-01-09 | 155.2 | ТССЦ-08.1.03.04-0001 | Блочки | 10 шт | 0.2 |  | 419.49 | 2388.16 | 477.63
9.405 | 02-01-09 | 155.3 | ТССЦ-69.2.02.05-0096 | Клапаны противопожарные с электромеханическим приводом и возвратной пружиной типа: КПС-1 (60) размером 200х200 мм | шт | 1 |  | 12982.65 | 14521.09 | 14521.09
9.406 | 02-01-09 | 156 | ТЕРм08-03-540-02 | Реостат постоянного тока пусковой или пускорегулирующий; регулятор возбуждения или установочный с ручным приводом, устанавливаемый на конструкции: на стене или колонне, масса до 25 кг- Регулятор скорости | шт | 1 |  | 2167.71 | 2468.15 | 2468.15
9.407 | 02-01-09 | 156.1 | ОВК Ч.2 стр.241 п.2 | Регулятор скорости VTY 1.5 | шт | 1 |  | 2550.16 | 2903.61 | 2903.61
9.408 | 02-01-09 | 157 | ТЕР26-01-022-02 | Изоляция плоских и криволинейных поверхностей штучными изделиями из пенополиуретана (плитами) | м3 | 0.69 |  | 17667.2 | 29153.44 | 20115.87
9.409 | 02-01-09 | 157.1 | ГК Оплот Ч.2 стр.259 | Огнезащитное покрытие ОБМ-ТехВЕНТ 90-1 Ф - кашированный алюм. фольгой, δ=30мм,EI90 | м2 | 24.15 |  | 8554.1 | 403.3 | 9739.7
ВЕ1-ВЕ67, В10-В16
9.41 | 02-01-09 | 158 | ТЕР20-01-001-02 | Прокладка воздуховодов из листовой, оцинкованной стали и алюминия класса Н (нормальные) толщиной: 0,5 мм, периметром до 600 мм | 100 м2 | 0.983 |  | 184345.51 | 213525.74 | 209895.8
9.411 | 02-01-09 | 158.1 | ТССЦ-19.1.01.03-0072 | Воздуховоды из оцинкованной стали толщиной: 0,5 мм, периметром до 600 мм | м2 | 98.3 |  | 89394.07 | 1035.44 | 101783.75
9.412 | 02-01-09 | 159 | ТЕР20-01-001-03 | Прокладка воздуховодов из листовой, оцинкованной стали и алюминия класса Н (нормальные) толщиной: 0,5 мм, периметром до 1000 мм | 100 м2 | 1.593 |  | 273562.52 | 195529.37 | 311478.29
9.413 | 02-01-09 | 159.1 | ТССЦ-19.1.01.03-0046 | Воздуховоды из оцинкованной стали с шиной и уголками толщиной: 0,55 мм, периметром 700 мм | м2 | 65.1 |  | 77238.33 | 1350.9 | 87943.59
9.414 | 02-01-09 | 159.2 | ТССЦ-19.1.01.03-0047 | Воздуховоды из оцинкованной стали с шиной и уголками толщиной: 0,55 мм, периметром 800 мм | м2 | 74.4 |  | 86131.83 | 1318.14 | 98069.62
9.415 | 02-01-09 | 159.3 | ТССЦ-19.1.01.03-0048 | Воздуховоды из оцинкованной стали с шиной и уголками толщиной: 0,55 мм, периметром 900 мм | м2 | 19.8 |  | 22528.29 | 1295.49 | 25650.7
9.416 | 02-01-09 | 160 | ТЕР20-01-001-10 | Прокладка воздуховодов из листовой, оцинкованной стали и алюминия класса Н (нормальные) толщиной: 0,7 мм, периметром от 1100 до 1600 мм | 100 м2 | 2.16 |  | 321370.71 | 169404.02 | 365912.68
9.417 | 02-01-09 | 160.1 | ТССЦ-19.1.01.03-0051 | Воздуховоды из оцинкованной стали с шиной и уголками толщиной: 0,55 мм, периметром 1200 мм | м2 | 216 |  | 236748.61 | 1247.97 | 269561.52
9.418 | 02-01-09 | 161 | ТЕР20-01-001-01 | Прокладка воздуховодов из листовой, оцинкованной стали и алюминия класса Н (нормальные) толщиной: 0,5 мм, диаметром до 200 мм | 100 м2 | 0.3652 |  | 68486.51 | 213523.39 | 77978.74
9.419 | 02-01-09 | 161.1 | ТССЦ-19.1.01.03-0071 | Воздуховоды из оцинкованной стали толщиной: 0,5 мм, диаметром до 200 мм | м2 | 36.52 |  | 31226.61 | 973.57 | 35554.78
9.42 | 02-01-09 | 161.2 | ТССЦ-19.1.01.11-0001 | Крепления для воздуховодов оцинкованные (подвески СТД, подвески регулируемые СТД, тяги, хомуты, кронштейны, траверсы, ленты, шпильки, профили) | т | 0.3 |  | 33771 | 128172.2 | 38451.66
9.421 | 02-01-09 | 162 | ТЕР20-02-002-01 | Установка решеток жалюзийных площадью в свету: до 0,5 м2 | шт | 70 |  | 116487.88 | 1894.76 | 132633.2
9.422 | 02-01-09 | 162.1 | ТССЦ-04.3.01.09-0001 | Раствор готовый кладочный тяжелый цементный | м3 | 0.021 |  | 64.91 | 3519.36 | 73.91
9.423 | 02-01-09 | 162.2 | ТССЦ-19.2.03.02-0021 | Решетки вентиляционные алюминиевые "АРКТОС" типа: АДН, размером 100х200 мм | шт | 3 |  | 1995.87 | 757.5 | 2272.5
9.424 | 02-01-09 | 162.3 | ТССЦ-19.2.03.02-0021 | Решетки вентиляционные алюминиевые "АРКТОС" типа: АДН, размером 100х200 мм | шт | 7 |  | 4657.03 | 757.5 | 5302.5
9.425 | 02-01-09 | 162.4 | ТССЦ-19.2.03.02-0026 | Решетки вентиляционные алюминиевые "АРКТОС" типа: АДН, размером 150х150 мм | шт | 14 |  | 9409.78 | 765.28 | 10713.92
9.426 | 02-01-09 | 162.5 | ТССЦ-19.2.03.02-0021 | Решетки вентиляционные алюминиевые "АРКТОС" типа: АДН, размером 100х200 мм | шт | 1 |  | 665.29 | 757.5 | 757.5
9.427 | 02-01-09 | 162.6 | ТССЦ-19.2.03.02-0033 | Решетки вентиляционные алюминиевые "АРКТОС" типа: АДН, размером 200х200 мм | шт | 1 |  | 885.87 | 1008.65 | 1008.65
9.428 | 02-01-09 | 162.7 | ТССЦ-19.2.03.02-0033 | Решетки вентиляционные алюминиевые "АРКТОС" типа: АДН, размером 200х200 мм | шт | 10 |  | 8858.69 | 1008.65 | 10086.5
9.429 | 02-01-09 | 162.8 | ТССЦ-19.2.03.02-0027 | Решетки вентиляционные алюминиевые "АРКТОС" типа: АДН, размером 150х300 мм | шт | 4 |  | 3872.39 | 1102.28 | 4409.12
9.43 | 02-01-09 | 162.9 | ТССЦ-19.2.03.02-0034 | Решетки вентиляционные алюминиевые "АРКТОС" типа: АДН, размером 200х300 мм | шт | 3 |  | 3361.44 | 1275.78 | 3827.34
9.431 | 02-01-09 | 162.1 | ТССЦ-19.2.03.02-0027 | Решетки вентиляционные алюминиевые "АРКТОС" типа: АДН, размером 150х300 мм | шт | 11 |  | 10649.07 | 1102.28 | 12125.08
9.432 | 02-01-09 | 162.11 | ТССЦ-19.2.03.02-0027 | Решетки вентиляционные алюминиевые "АРКТОС" типа: АДН, размером 150х300 мм | шт | 11 |  | 10649.07 | 1102.28 | 12125.08
9.433 | 02-01-09 | 163 | ТЕР20-02-004-15 | Установка клапанов: огнезадерживающих с ручной регулировкой периметром до 1600 мм | шт | 7 |  | 34340.21 | 5585.68 | 39099.76
9.434 | 02-01-09 | 163.1 | ТССЦ-20.1.02.19-0011 | Трос | м | 65.1 |  | 6954.37 | 121.63 | 7918.11
9.435 | 02-01-09 | 163.2 | ТССЦ-08.1.03.04-0001 | Блочки | 10 шт | 1.4 |  | 2936.44 | 2388.16 | 3343.42
9.436 | 02-01-09 | 163.3 | Ladavent Ч.2 стр.393 | Клапан противопожарный 03-90-2-НО-100*150(М-k/200)-К-СН | шт | 1 |  | 11456.98 | 13044.92 | 13044.92
9.437 | 02-01-09 | 163.4 | ТССЦ-69.2.02.05-0095 | Клапаны противопожарные с электромеханическим приводом и возвратной пружиной типа: КПС-1 (60) размером 150х150 мм | шт | 4 |  | 51230.24 | 14325.26 | 57301.04
9.438 | 02-01-09 | 163.5 | Магазин01Ч.2 стр.529 | Клапан противопожарный 03-90-2-НО-150*200(М-k/200)-К-СН | шт | 1 |  | 7892.54 | 8986.45 | 8986.45
9.439 | 02-01-09 | 163.6 | ТССЦ-69.2.02.05-0096 | Клапаны противопожарные с электромеханическим приводом и возвратной пружиной типа: КПС-1 (60) размером 200х200 мм | шт | 1 |  | 12982.65 | 14521.09 | 14521.09
9.44 | 02-01-09 | 164 | ТЕР26-01-022-02 | Изоляция плоских и криволинейных поверхностей штучными изделиями из пенополиуретана (плитами) | м3 | 0.9 |  | 23044.88 | 29154.33 | 26238.9
9.441 | 02-01-09 | 164.1 | ГК Оплот Ч.2 стр.259 | Огнезащитное покрытие ОБМ-ТехВЕНТ 90-1 Ф - кашированный алюм. фольгой, δ=30мм,EI90 | м2 | 31.5 |  | 11157.45 | 403.3 | 12703.95
Противодымная вентиляция
ВД1
9.442 | 02-01-09 | 165 | ТЕР20-03-001-03 | Установка вентиляторов радиальных массой: до 0,2 т | шт | 1 |  | 11159.2 | 12705.87 | 12705.87
9.443 | 02-01-09 | 165.1 | ТССЦ-01.7.15.02-0051 | Болты анкерные | т | 0.0021 |  | 280.08 | 151856.71 | 318.9
9.444 | 02-01-09 | 165.2 | ОВК Ч.2 стр.241 п.24 | Вентилятор ВР 80-75-6,3ДУ-2ч/400°C-4/1410-П0 | шт | 1 |  | 55659.13 | 62254.74 | 62254.74
9.445 | 02-01-09 | 166 | ТЕР20-02-018-01 | Установка вставок гибких к радиальным вентиляторам | м2 | 0.66 |  | 4095.47 | 7065.31 | 4663.1
9.446 | 02-01-09 | 166.1 | ОВК Ч.2 стр.241 п.25 | Гибкая вставка (400) кругл. для ВР 80-75-6,3ДУ | шт | 1 |  | 8302.09 | 9452.76 | 9452.76
9.447 | 02-01-09 | 166.2 | ОВК Ч.2 стр.242 п.26 | Гибкая вставка (400) прямоуг. для ВР 80-75-6,3ДУ | шт | 1 |  | 11900.53 | 13549.94 | 13549.94
9.448 | 02-01-09 | 167 | ТЕРм08-03-573-04 | Шкаф (пульт) управления навесной, высота, ширина и глубина: до 600х600х350 мм- Автоматика | шт | 1 |  | 3276.2 | 3730.28 | 3730.28
9.449 | 02-01-09 | 167.1 | ОВК Ч.2 стр.241п.6 | Автоматика VAK-30-Sh (4 КВт) | шт | 1 |  | 21212.97 | 23726.71 | 23726.71
9.45 | 02-01-09 | 168 | ТЕР20-01-002-15 | Прокладка воздуховодов из листовой, оцинкованной стали и алюминия класса П (плотные) толщиной 0,9 мм, периметром до 4500 мм | 100 м2 | 0.8 |  | 66169.72 | 94176.05 | 75340.84
9.451 | 02-01-09 | 168.1 | ТССЦ-19.1.01.03-0052 | Воздуховоды из оцинкованной стали с шиной и уголками толщиной: 1,0 мм, периметром 3000 мм | м2 | 80 |  | 121656 | 1731.47 | 138517.6
9.452 | 02-01-09 | 169 | ТЕР20-01-002-19 | Прокладка воздуховодов из листовой, оцинкованной стали и алюминия класса П (плотные) толщиной: 1,0 мм, диаметром до 1250 мм | 100 м2 | 0.0594 |  | 5371.31 | 102959.15 | 6115.77
9.453 | 02-01-09 | 169.1 | ТССЦ-19.1.01.03-0082 | Воздуховоды из оцинкованной стали толщиной: 1,0 мм, диаметром до 1000 мм | м2 | 5.94 |  | 5383.41 | 1031.91 | 6129.55
9.454 | 02-01-09 | 169.2 | ТССЦ-19.1.01.11-0001 | Крепления для воздуховодов оцинкованные (подвески СТД, подвески регулируемые СТД, тяги, хомуты, кронштейны, траверсы, ленты, шпильки, профили) | т | 0.045 |  | 5065.68 | 128172.96 | 5767.78
9.455 | 02-01-09 | 170 | ТЕР20-02-004-03 | Установка клапанов обратных: диаметром до 800 мм | шт | 1 |  | 2495.25 | 2841.09 | 2841.09
9.456 | 02-01-09 | 170.1 | ЛисВент Ч.2 стр.447 | Клапан обртаный VKO, ф630, VKO-630 | шт | 1 |  | 6001.37 | 6833.16 | 6833.16
9.457 | 02-01-09 | 171 | ТЕР20-02-004-16 | Установка клапанов: огнезадерживающих с ручной регулировкой периметром до 3200 мм | шт | 2 |  | 13775.14 | 7842.19 | 15684.38
9.458 | 02-01-09 | 171.1 | ТССЦ-20.1.02.19-0011 | Трос | м | 18.6 |  | 1986.99 | 121.63 | 2262.32
9.459 | 02-01-09 | 171.2 | ТССЦ-08.1.03.04-0001 | Блочки | 10 шт | 0.4 |  | 838.98 | 2388.16 | 955.26
9.46 | 02-01-09 | 171.3 | ООО "Венткомфорт" Ч.2 стр.350 | Клапан противопожарный КДМ-2М, КДМ-2М-MSE(220)-800x400-ВН-EI90 | шт | 2 |  | 42228.48 | 24040.67 | 48081.34
9.461 | 02-01-09 | 172 | ТЕР20-02-002-01 | Установка решеток жалюзийных площадью в свету: до 0,5 м2 | шт | 3 |  | 4992.32 | 1894.75 | 5684.25
9.462 | 02-01-09 | 172.1 | SV-CONSTANTA Ч.2 стр.536 | Решетка декоративная 800x400, VKR 800x400 | шт | 1 |  | 1382.79 | 1574.44 | 1574.44
9.463 | 02-01-09 | 172.2 | SV-CONSTANTA Ч.2 стр.535 | Решетка декоративная 700x500, VKR 700х500 | шт | 2 |  | 2765.59 | 1574.45 | 3148.9
9.464 | 02-01-09 | 173 | ТЕР26-01-022-02 | Изоляция плоских и криволинейных поверхностей штучными изделиями из пенополиуретана (плитами) | м3 | 2.7 |  | 69132.64 | 29153.49 | 78714.42
9.465 | 02-01-09 | 173.1 | ГК Оплот Ч.2 стр.259 | Огнезащитное покрытие ОБМ-ТехВЕНТ 90-1 Ф - кашированный алюм. фольгой, δ=30мм,EI90 | м2 | 94.5 |  | 33472.36 | 403.3 | 38111.85
ПД1
9.466 | 02-01-09 | 174 | ТЕР20-03-002-02 | Установка вентиляторов осевых массой: до 0,05 т | шт | 1 |  | 6670.7 | 7595.26 | 7595.26
9.467 | 02-01-09 | 174.1 | ОВК Ч.2 стр.241 п.4 | Вентилятор НАПОР-5-4х3000-1Ж36-02 | шт | 1 |  | 34127.69 | 38171.82 | 38171.82
9.468 | 02-01-09 | 175 | ТЕР20-02-018-01 | Установка вставок гибких к радиальным вентиляторам | м2 | 0.43 |  | 2801.38 | 7417.79 | 3189.65
9.469 | 02-01-09 | 175.1 | ОВК Ч.2 стр.241 п.5 | Гибкая вставка ВО-5 | шт | 2 |  | 6509.75 | 3706 | 7412
9.47 | 02-01-09 | 176 | ТЕРм08-03-573-04 | Шкаф (пульт) управления навесной, высота, ширина и глубина: до 600х600х350 мм- Автоматика | шт | 1 |  | 3276.2 | 3730.28 | 3730.28
9.471 | 02-01-09 | 176.1 | ОВК Ч.2 стр.241п.6 | Автоматика VAK-30-Sh (4 КВт) | шт | 1 |  | 21212.97 | 23726.71 | 23726.71
9.472 | 02-01-09 | 177 | ТЕР20-01-002-15 | Прокладка воздуховодов из листовой, оцинкованной стали и алюминия класса П (плотные) толщиной 0,9 мм, периметром до 4500 мм | 100 м2 | 0.4782 |  | 39553.72 | 94177.89 | 45035.87
9.473 | 02-01-09 | 177.1 | ТССЦ-19.1.01.03-0052 | Воздуховоды из оцинкованной стали с шиной и уголками толщиной: 1,0 мм, периметром 3000 мм | м2 | 47.82 |  | 72719.92 | 1731.47 | 82798.9
9.474 | 02-01-09 | 178 | ТЕР20-01-002-19 | Прокладка воздуховодов из листовой, оцинкованной стали и алюминия класса П (плотные) толщиной: 1,0 мм, диаметром до 1250 мм | 100 м2 | 0.0628 |  | 5679.46 | 102971.87 | 6466.63
9.475 | 02-01-09 | 178.1 | ТССЦ-19.1.01.03-0082 | Воздуховоды из оцинкованной стали толщиной: 1,0 мм, диаметром до 1000 мм | м2 | 6.28 |  | 5691.55 | 1031.91 | 6480.39
9.476 | 02-01-09 | 178.2 | ТССЦ-19.1.01.11-0001 | Крепления для воздуховодов оцинкованные (подвески СТД, подвески регулируемые СТД, тяги, хомуты, кронштейны, траверсы, ленты, шпильки, профили) | т | 0.03 |  | 3377.06 | 128170.68 | 3845.12
9.477 | 02-01-09 | 179 | ТЕР20-02-004-16 | Установка клапанов: огнезадерживающих с ручной регулировкой периметром до 3200 мм | шт | 2 |  | 13775.14 | 7842.19 | 15684.38
9.478 | 02-01-09 | 179.1 | ТССЦ-20.1.02.19-0011 | Трос | м | 18.6 |  | 1986.99 | 121.63 | 2262.32
9.479 | 02-01-09 | 179.2 | ТССЦ-08.1.03.04-0001 | Блочки | 10 шт | 0.4 |  | 838.98 | 2388.16 | 955.26
9.48 | 02-01-09 | 179.3 | ООО "Венткомфорт" Ч.2 стр.350 | Клапан противопожарный КДМ-2М, КДМ-2М-MSE(220)-800x400-ВН-EI90 | шт | 2 |  | 42228.48 | 24040.67 | 48081.34
9.481 | 02-01-09 | 180 | ТЕР20-02-002-01 | Установка решеток жалюзийных площадью в свету: до 0,5 м2 | шт | 2 |  | 3328.21 | 1894.75 | 3789.5
9.482 | 02-01-09 | 180.1 | SV-CONSTANTA Ч.2 стр.537 | Решетка декоративная 800x500, VKR 800x500 | шт | 2 |  | 2765.59 | 1574.45 | 3148.9
9.483 | 02-01-09 | 181 | ТЕР26-01-022-02 | Изоляция плоских и криволинейных поверхностей штучными изделиями из пенополиуретана (плитами) | м3 | 1.65 |  | 42247.25 | 29153.16 | 48102.71
9.484 | 02-01-09 | 181.1 | ГК Оплот Ч.2 стр.259 | Огнезащитное покрытие ОБМ-ТехВЕНТ 90-1 Ф - кашированный алюм. фольгой, δ=30мм,EI90 | м2 | 57.75 |  | 20455.35 | 403.3 | 23290.58
ПД2
9.485 | 02-01-09 | 182 | ТЕР20-03-001-02 | Установка вентиляторов радиальных массой: до 0,12 т | шт | 1 |  | 9638.75 | 10974.68 | 10974.68
9.486 | 02-01-09 | 182.1 | ТССЦ-01.7.15.02-0051 | Болты анкерные | т | 0.0014 |  | 186.75 | 151881.11 | 212.63
9.487 | 02-01-09 | 182.2 | ОВК Ч.2 стр.241 п.14 | Вентилятор НАПОР-8-1,5х1500-2А32-01 | шт | 1 |  | 35102.72 | 39262.39 | 39262.39
9.488 | 02-01-09 | 183 | ТЕР20-02-013-05 | Установка узлов прохода вытяжных вентиляционных шахт диаметром патрубка: до 1000 мм | 10 шт | 0.1 |  | 6364.14 | 72462.1 | 7246.21
9.489 | 02-01-09 | 183.1 | ОВК Ч.2 стр.241 п.15 | Стакан СТКВ-ВО-8 | шт | 1 |  | 20071.82 | 22853.77 | 22853.77
9.49 | 02-01-09 | 184 | ТЕР20-02-004-03 | Установка клапанов обратных: диаметром до 800 мм | шт | 1 |  | 2495.25 | 2841.09 | 2841.09
9.491 | 02-01-09 | 184.1 | ОВК Ч.2 стр.241 п.15 | Клапан обратный ВО-8 | шт | 1 |  | 5977.93 | 6806.47 | 6806.47
9.492 | 02-01-09 | 184.2 | ПОВК Ч.2 стр.241 п.17 | Кожух всепогодный ВО-8 | шт | 1 |  | 6718.25 | 7649.4 | 7649.4
9.493 | 02-01-09 | 185 | ТЕРм08-03-573-04 | Шкаф (пульт) управления навесной, высота, ширина и глубина: до 600х600х350 мм- Автоматика | шт | 1 |  | 3276.2 | 3730.28 | 3730.28
9.494 | 02-01-09 | 185.1 | ОВК Ч.2 стр.241 п.6 | Автоматика VAK-30-Sh (2,2 КВт) | шт | 1 |  | 21212.97 | 23726.71 | 23726.71
9.495 | 02-01-09 | 186 | ТЕР20-01-002-15 | Прокладка воздуховодов из листовой, оцинкованной стали и алюминия класса П (плотные) толщиной 0,9 мм, периметром до 4500 мм | 100 м2 | 0.048 |  | 3969.94 | 94170.29 | 4520.17
9.496 | 02-01-09 | 186.1 | ТССЦ-19.1.01.03-0052 | Воздуховоды из оцинкованной стали с шиной и уголками толщиной: 1,0 мм, периметром 3000 мм | м2 | 4.8 |  | 7299.36 | 1731.47 | 8311.06
9.497 | 02-01-09 | 186.2 | ТССЦ-19.1.01.11-0001 | Крепления для воздуховодов оцинкованные (подвески СТД, подвески регулируемые СТД, тяги, хомуты, кронштейны, траверсы, ленты, шпильки, профили) | т | 0.012 |  | 1350.83 | 128171.25 | 1538.06
9.498 | 02-01-09 | 187 | ТЕР20-02-002-01 | Установка решеток жалюзийных площадью в свету: до 0,5 м2 | шт | 1 |  | 1664.09 | 1894.73 | 1894.73
9.499 | 02-01-09 | 187.1 | SV-CONSTANTA Ч.2 стр.536 | Решетка декоративная 800x400, VKR 800x400 | шт | 1 |  | 1382.79 | 1574.44 | 1574.44
9.5 | 02-01-09 | 188 | ТЕР20-02-009-09 | Установка зонтов над шахтами из листовой стали круглого сечения диаметром: 800 мм | шт | 1 |  | 2126.74 | 2421.51 | 2421.51
9.501 | 02-01-09 | 188.1 | ТССЦ-19.2.02.04-0001 | Зонты вытяжные над оборудованием из листовой горячекатаной и сортовой стали | м2 | 0.5 |  | 1144.99 | 2607.37 | 1303.69
9.502 | 02-01-09 | 189 | ТЕР26-01-022-02 | Изоляция плоских и криволинейных поверхностей штучными изделиями из пенополиуретана (плитами) | м3 | 0.18 |  | 4608.75 | 29152.9 | 5247.52
9.503 | 02-01-09 | 189.1 | ГК Оплот Ч.2 стр.259 | Огнезащитное покрытие ОБМ-ТехВЕНТ 90-1 Ф - кашированный алюм. фольгой, δ=30мм,EI90 | м2 | 6.3 |  | 2231.46 | 403.29 | 2540.73
ПД2.1
9.504 | 02-01-09 | 190 | ТЕР20-03-002-01 | Установка вентиляторов осевых массой: до 0,025 т | шт | 1 |  | 4846.49 | 5518.21 | 5518.21
9.505 | 02-01-09 | 190.1 | ОВК Ч.2 стр.241 п.7 | Вентилятор канальный VKV 500х250 4.3/380 | шт | 1 |  | 22153.2 | 24778.35 | 24778.35
9.506 | 02-01-09 | 191 | ТЕР20-06-006-01 | Установка воздухонагревателей однорядных для обводного канала производительностью: до 10 тыс.м3/час | шт | 1 |  | 10289.78 | 11715.94 | 11715.94
9.507 | 02-01-09 | 191.1 | ТССЦ-01.7.15.02-0051 | Болты анкерные | т | 0.0031 |  | 413.45 | 151856.18 | 470.75
9.508 | 02-01-09 | 191.2 | ОВК Ч.2 стр.241 п.8 | Воздухонагреватель электрический VKH-E 500х250/15 | шт | 1 |  | 22385.83 | 25038.55 | 25038.55
9.509 | 02-01-09 | 192 | ТЕР20-02-004-06 | Установка клапанов обратных: периметром до 1600 мм | шт | 1 |  | 1525.11 | 1736.49 | 1736.49
9.51 | 02-01-09 | 192.1 | ООО "Венткомфорт" Ч.5 стр.248 | Клапан обратный VKO 500х250 | шт | 1 |  | 3510.18 | 3996.69 | 3996.69
9.511 | 02-01-09 | 193 | ТЕР20-02-018-01 | Установка вставок гибких к радиальным вентиляторам | м2 | 0.3 |  | 1861.06 | 7063.34 | 2119
9.512 | 02-01-09 | 193.1 | ОВК Ч.2 стр.241 п.9 | Вставка гибкая VKG 500х250 | шт | 2 |  | 2344.41 | 1334.67 | 2669.34
9.513 | 02-01-09 | 194 | ТЕРм08-03-573-04 | Шкаф (пульт) управления навесной, высота, ширина и глубина: до 600х600х350 мм- Автоматика | шт | 1 |  | 3276.2 | 3730.28 | 3730.28
9.514 | 02-01-09 | 194.1 | ОВК Ч.2 стр.24 1п.10 | Автоматика VAK-E15-30-Sh (0,49 КВт) | шт | 1 |  | 37386.56 | 41816.87 | 41816.87
9.515 | 02-01-09 | 195 | ТЕРм11-02-001-01 | Прибор, устанавливаемый на резьбовых соединениях, масса: до 1,5 кг | шт | 3 |  | 3047.22 | 1156.52 | 3469.56
9.516 | 02-01-09 | 195.1 | ТССЦ-62.1.04.01-0003 | Датчик-реле давления ДРД-1, ДРД-6 | шт | 1 |  | 2061.36 | 2305.63 | 2305.63
9.517 | 02-01-09 | 195.2 | ТССЦ-63.4.03.01-0003 | Датчик температуры канальный TG-K330 | 10 шт | 0.1 |  | 993.28 | 11109.84 | 1110.98
9.518 | 02-01-09 | 195.3 | ТССЦ-63.4.03.01-0005 | Датчик температуры наружного воздуха ESMT с длиной трубки 100 мм | шт | 1 |  | 3836.02 | 4290.59 | 4290.59
9.519 | 02-01-09 | 196 | ТЕР20-01-002-10 | Прокладка воздуховодов из листовой, оцинкованной стали и алюминия класса П (плотные) толщиной: 0,7 мм, периметром от 1100 до 1600 мм | 100 м2 | 0.0445 |  | 6902.84 | 176619.63 | 7859.57
9.52 | 02-01-09 | 196.1 | ООО"Ровен-Симферополь Ч.4 стр.155 | Воздуховоды из оцинкованной стали толщиной: 0,8 мм, 500х250мм, 500х200мм, 300х300мм | м2 | 4.45 |  | 5623.35 | 1438.82 | 6402.75
9.521 | 02-01-09 | 196.2 | ТССЦ-19.1.01.11-0001 | Крепления для воздуховодов оцинкованные (подвески СТД, подвески регулируемые СТД, тяги, хомуты, кронштейны, траверсы, ленты, шпильки, профили) | т | 0.015 |  | 1688.53 | 128170.68 | 1922.56
9.522 | 02-01-09 | 197 | ТЕР20-02-002-01 | Установка решеток жалюзийных площадью в свету: до 0,5 м2 | шт | 1 |  | 1664.09 | 1894.73 | 1894.73
9.523 | 02-01-09 | 197.1 | ТССЦ-19.2.03.02-0036 | Решетки вентиляционные алюминиевые "АРКТОС" типа: АДН, размером 200х500 мм | шт | 1 |  | 1586.15 | 1805.99 | 1805.99
9.524 | 02-01-09 | 198 | ТЕР20-02-010-02 | Установка зонтов над шахтами из листовой стали прямоугольного сечения периметром: 1300 мм | шт | 1 |  | 1204.97 | 1371.98 | 1371.98
9.525 | 02-01-09 | 198.1 | ТССЦ-19.2.02.04-0001 | Зонты вытяжные над оборудованием из листовой горячекатаной и сортовой стали | м2 | 0.09 |  | 206.1 | 2607.39 | 234.67
9.526 | 02-01-09 | 199 | ТЕР26-01-022-02 | Изоляция плоских и криволинейных поверхностей штучными изделиями из пенополиуретана (плитами) | м3 | 0.135 |  | 3457.02 | 29156.76 | 3936.16
9.527 | 02-01-09 | 199.1 | ГК Оплот Ч.2 стр.259 | Огнезащитное покрытие ОБМ-ТехВЕНТ 90-1 Ф - кашированный алюм. фольгой, δ=30мм,EI90 | м2 | 4.725 |  | 1673.61 | 403.3 | 1905.59
ПД3
9.528 | 02-01-09 | 200 | ТЕР20-03-001-02 | Установка вентиляторов радиальных массой: до 0,12 т | шт | 1 |  | 9638.75 | 10974.68 | 10974.68
9.529 | 02-01-09 | 200.1 | ТССЦ-01.7.15.02-0051 | Болты анкерные | т | 0.0014 |  | 186.75 | 151881.11 | 212.63
9.53 | 02-01-09 | 200.2 | ОВК Ч.2 стр.241 п.19 | Вентилятор НАПОР-9-2,2х1500-2А34-01 | шт | 1 |  | 40680.17 | 45500.77 | 45500.77
9.531 | 02-01-09 | 201 | ТЕР20-02-013-05 | Установка узлов прохода вытяжных вентиляционных шахт диаметром патрубка: до 1000 мм | 10 шт | 0.1 |  | 6364.14 | 72462.1 | 7246.21
9.532 | 02-01-09 | 201.1 | ОВК Ч.2 стр.241 п.20 | Стакан СТКВ-ВО-9 | шт | 1 |  | 20071.82 | 22853.77 | 22853.77
9.533 | 02-01-09 | 202 | ТЕР20-02-004-03 | Установка клапанов обратных: диаметром до 800 мм | шт | 1 |  | 2495.25 | 2841.09 | 2841.09
9.534 | 02-01-09 | 202.1 | ОВК Ч.2 стр.241 п.21 | Клапан обратный ВО-9 | шт | 1 |  | 11049.65 | 12581.13 | 12581.13
9.535 | 02-01-09 | 202.2 | ОВК Ч.2 стр.241 п.22 | Кожух всепогодный ВО-9 | шт | 1 |  | 7920.25 | 9018 | 9018
9.536 | 02-01-09 | 203 | ТЕРм08-03-573-04 | Шкаф (пульт) управления навесной, высота, ширина и глубина: до 600х600х350 мм- Автоматика | шт | 1 |  | 3276.2 | 3730.28 | 3730.28
9.537 | 02-01-09 | 203.1 | ОВК Ч.2 стр.241 п.23 | Автоматика VAK-30-Sh (2,2 КВт) | шт | 1 |  | 21212.97 | 23726.71 | 23726.71
9.538 | 02-01-09 | 204 | ТЕР20-02-009-10 | Установка зонтов над шахтами из листовой стали круглого сечения диаметром: 1000 мм | шт | 1 |  | 2681.95 | 3053.67 | 3053.67
9.539 | 02-01-09 | 204.1 | ТССЦ-19.2.02.04-0001 | Зонты вытяжные над оборудованием из листовой горячекатаной и сортовой стали | м2 | 0.64 |  | 1465.56 | 2607.32 | 1668.68
10 | ЛС 02-01-10 Поз.: 1-30.2 |  |  | Внутренние сети электроснабжения |  | 1 | 6788138.64 | 6788138.66 |  | 7714115.1
|  |  |  | в том числе: |  |  |  | 740231.58 |  | 827949.04
Электротехнические работы
10.1 | 02-01-10 | 1 | ТЕРм08-03-591-10 | Розетка штепсельная: полугерметическая и герметическая | 100 шт | 1.71 |  | 110526.72 | 73593.99 | 125845.72
10.2 | 02-01-10 | 1.1 | RS24.ru Ч.6 стр.110 | Розетка штепсельная сдвоенная с защитными шторками IP54 16А 220В | шт | 171 |  | 36996.21 | 246.34 | 42124.14
10.3 | 02-01-10 | 2 | ТЕРм08-03-591-11 | Розетка штепсельная: трехполюсная | 100 шт | 0.13 |  | 7955.31 | 69676.28 | 9057.92
10.4 | 02-01-10 | 2.1 | RS24.ru Ч.6 стр.44 | Розетка 124 стационарная 3Р+РЕ 32А 380В IP44 IEK |  | 13 |  | 4828.77 | 422.93 | 5498.09
10.5 | 02-01-10 | 3 | ТЕРм08-10-010-01 | Прокладка труб гофрированных ПВХ для защиты проводов и кабелей | 100 м | 0.2 |  | 3369.78 | 19184.16 | 3836.83
10.6 | 02-01-10 | 3.1 | ТССЦ-24.3.03.05-0005 | Трубы гибкие гофрированные легкие из ПНД, серии BL, диаметром: 40 мм | 10 м | 2.04 |  | 1718.55 | 959.19 | 1956.75
10.7 | 02-01-10 | 4 | ТЕРм08-02-395-02 | Лоток металлический штампованный по установленным конструкциям, ширина лотка: до 400 мм | т | 0.2115 |  | 11044.16 | 59455.7 | 12574.88
10.8 | 02-01-10 | 4.1 | ТССЦ-20.2.07.03-0001 | Лоток кабельный лестничного типа: К-420, ширина 400 мм, длина 2 м | шт | 61 |  | 42505.63 | 793.39 | 48396.79
10.9 | 02-01-10 | 5 | ТЕРм08-03-591-02 | Выключатель: одноклавишный утопленного типа при скрытой проводке | 100 шт | 0.62 |  | 16621.79 | 30525.11 | 18925.57
10.1 | 02-01-10 | 5.1 | ТССЦ-20.4.01.02-0021 | Выключатель одноклавишный для скрытой проводки | 10 шт | 2.2 |  | 996.34 | 515.65 | 1134.43
10.11 | 02-01-10 | 5.2 | ООО "ЭКС" Ч.6 стр.126 | Выключатель одноклавишный скрытой установки IP54 220В, 16А | шт | 22 |  | 2495.37 | 129.15 | 2841.3
10.12 | 02-01-10 | 5.3 | ТССЦ-20.4.01.02-0021 | Выключатель одноклавишный для скрытой проводки | 10 шт | 1.8 |  | 815.18 | 515.65 | 928.17
10.13 | 02-01-10 | 6 | ТЕРм08-03-591-05 | Выключатель: двухклавишный утопленного типа при скрытой проводке | 100 шт | 0.89 |  | 24297.57 | 31084.51 | 27665.21
10.14 | 02-01-10 | 6.1 | RS24.ru Ч.6 стр.73 | Выключатель двухклавишный скрытой установки IP20 220В, 16А | шт | 89 |  | 11527.57 | 147.48 | 13125.72
10.15 | 02-01-10 | 7 | ТЕРм08-03-594-01 | Светильник отдельно устанавливаемый: на штырях с количеством ламп в светильнике 1 | 100 шт | 0.59 |  | 43686 | 84306.58 | 49740.88
10.16 | 02-01-10 | 7.1 | Актив Ч.6 стр.113 | Светильник люминесцентный непостоянного действия IP65 мощностью 10Вт | шт | 59 |  | 122377.86 | 2361.69 | 139339.71
10.17 | 02-01-10 | 8 | ТЕРм08-03-594-13 | Светильник в подвесных потолках, устанавливаемый: на профиле, количество ламп в светильнике до 2 | 100 шт | 3.21 |  | 633089.86 | 224559.54 | 720836.12
10.18 | 02-01-10 | 8.1 | ВенЛамп Ч.6 стр.159 | Светильник люминесцентный встраиваемый мощностью 72Вт ЛВО05-4х18-041 OPL | шт | 258 |  | 1837585.73 | 8109.59 | 2092274.22
10.19 | 02-01-10 | 8.2 | RS24.ru Ч.6 стр.124 | Светильник люминесцентный мощностью 72Вт ЛВО05-4х18-021 OPL | шт | 4 |  | 11858 | 3375.38 | 13501.52
10.2 | 02-01-10 | 8.3 | Электрик Ч.6 стр.128 | Светильник люминесцентный встраиваемый мощностью 72Вт ЛВО05-4х18-0,31 WP HF | шт | 59 |  | 412675.89 | 7963.95 | 469873.05
10.21 | 02-01-10 | 9 | ТЕРм08-03-594-02 | Светильник отдельно устанавливаемый: на штырях с количеством ламп в светильнике 2 | 100 шт | 0.8 |  | 77606.96 | 110454.11 | 88363.29
10.22 | 02-01-10 | 9.1 | ООО "ЭКС" Ч.6 стр.123 | Светильник люминесцентный мощностью 36Вт ЛБО85-2х18-201 Tablette | шт | 83 |  | 179465.16 | 2461.92 | 204339.36
10.23 | 02-01-10 | 10 | ТЕР46-03-014-54 | Сверление горизонтальных отверстий в железобетонных конструкциях стен перфоратором глубиной 100 мм диаметром: 90 мм | 100 шт | 1.5 |  | 42194.55 | 32028.48 | 48042.72
10.24 | 02-01-10 | 10.1 | ТССЦ-11.3.03.15-0031 | Подрозетник под РПВ-1 | 100 шт | 1.5 |  | 1318.68 | 1000.97 | 1501.46
10.25 | 02-01-10 | 10.2 | ТССЦ-20.5.02.11-0001 | Коробка для установки розеток и выключателей скрытой проводки | 1000 шт | 0.15 |  | 2636.83 | 20015.3 | 3002.3
10.26 | 02-01-10 | 11 | ТЕРм08-02-407-02 | Труба стальная по установленным конструкциям, по стенам с креплением скобами, диаметр: до 40 мм | 100 м | 1 |  | 37482.61 | 42677.7 | 42677.7
10.27 | 02-01-10 | 11.1 | ТССЦ-23.3.05.02-0051 | Трубы стальные бесшовные, холоднодеформированные из стали марок 10, 20, 30, 45 (ГОСТ 8734- 75, 8733-74), наружным диаметром: 32 мм, толщина стенки 2,0 мм | м | 102 |  | 27299.61 | 304.74 | 31083.48
10.28 | 02-01-10 | 12 | ТЕР46-03-015-06 | Устройство в бетонных конструкциях полов и стен борозд с использованием штробореза площадью сечения: свыше 20 см2 до 50 см2 | 100 м | 25.24 |  | 516117.74 | 23282.55 | 587651.56
10.29 | 02-01-10 | 13 | ТЕРм08-10-010-01 | Прокладка труб гофрированных ПВХ для защиты проводов и кабелей | 100 м | 1.5 |  | 25271.35 | 19182.64 | 28773.96
10.3 | 02-01-10 | 13.1 | ТССЦ-24.3.01.03-0003 | Трубы гладкие жесткие из ПВХ "DKC" диаметром: 32 мм | 10 м | 10 |  | 5851.92 | 666.3 | 6663
10.31 | 02-01-10 | 13.2 | ТССЦ-24.3.01.03-0005 | Трубы гладкие жесткие из ПВХ "DKC" диаметром: 63 мм | 10 м | 5 |  | 8236.2 | 1875.55 | 9377.75
10.32 | 02-01-10 | 13.3 | ООО "ЭКС" Ч.6 стр.89 | Кабель силовой огнестойкий с медными жилами в изоляции и ПВХ оболочке с пониженным дымовыделением и низкой токсичностью продуктов пиролиза ВВГ(нг-FRLSLTx)-5х1,5 | м | 204 |  | 16176.16 | 90.29 | 18419.16
10.33 | 02-01-10 | 13.4 | ООО "ЭКС" Ч.6 стр.90 | Кабель силовой огнестойкий с медными жилами в изоляции и ПВХ оболочке с пониженным дымовыделением и низкой токсичностью продуктов пиролиза ВВГ(нг-FRLSLTx)-5х2,5 | м | 275.4 |  | 35335.38 | 146.09 | 40233.19
10.34 | 02-01-10 | 15 | ТЕРм08-02-412-03 | Затягивание провода в проложенные трубы и металлические рукава первого одножильного или многожильного в общей оплетке, суммарное сечение: до 16 мм2 | 100 м | 0.288 |  | 1863.56 | 7367.53 | 2121.85
10.35 | 02-01-10 | 15.1 | N-Kabel Ч.6 стр.103 | Кабель силовой с медными жилами в изоляции и ПВХ оболочке с пониженным дымовыделением и низкой токсичностью продуктов пиролиза ВВГ(нг-LSLTx)-5х50 | м | 33.66 |  | 28462.18 | 962.78 | 32407.17
10.36 | 02-01-10 | 15.2 | ООО "ЭКС" Ч.6 стр.87 | Кабель силовой с медными жилами в изоляции и ПВХ оболочке с пониженным дымовыделением и низкой токсичностью продуктов пиролиза ВВГ(нг-LSLTx)-5х10 | м | 46.92 |  | 18179.05 | 441.15 | 20698.76
10.37 | 02-01-10 | 15.3 | RS24.ru Ч.6 стр.105 | Кабель силовой с медными жилами в изоляции и ПВХ оболочке с пониженным дымовыделением и низкой токсичностью продуктов пиролиза ВВГ(нг-LSLTx)-5х6 | м | 304.98 |  | 85836.21 | 320.46 | 97733.89
10.38 | 02-01-10 | 16 | ТЕРм08-02-412-04 | Затягивание провода в проложенные трубы и металлические рукава первого одножильного или многожильного в общей оплетке, суммарное сечение: до 35 мм2 | 100 м | 0.27 |  | 2528.32 | 10662.02 | 2878.75
10.39 | 02-01-10 | 16.1 | ООО "ЭКС" Ч.6 стр.86 | Кабель силовой с медными жилами в изоляции и ПВХ оболочке с пониженным дымовыделением и низкой токсичностью продуктов пиролиза ВВГ(нг-LSLTx)-5х1,5 | м | 183.6 |  | 17268.31 | 107.09 | 19661.72
10.4 | 02-01-10 | 16.2 | Kabel23.ru Ч.6 стр.100 | Кабель силовой огнестойкий с медными жилами в изоляции и ПВХ оболочке с пониженным дымовыделением и низкой токсичностью продуктов пиролиза ВВГ(нг-FRLSLTx)-5х25 | м | 24.48 |  | 27503.76 | 1279.24 | 31315.8
10.41 | 02-01-10 | 17 | ТЕРм08-02-412-07 | Затягивание провода в проложенные трубы и металлические рукава первого одножильного или многожильного в общей оплетке, суммарное сечение: до 150 мм2 | 100 м | 0.09 |  | 2107.54 | 26662.72 | 2399.64
10.42 | 02-01-10 | 18 | ТЕРм08-02-412-08 | Затягивание провода в проложенные трубы и металлические рукава первого одножильного или многожильного в общей оплетке, суммарное сечение: до 240 мм2 | 100 м | 0.08 |  | 2742.83 | 39037.33 | 3122.99
10.43 | 02-01-10 | 18.1 | N-Kabel Ч.6 стр.40 | Кабель силовой с медными жилами в изоляции и ПВХ оболочке с пониженным дымовыделением и низкой токсичностью продуктов пиролиза ВВГ(нг-LSLTx)-5х4 | м | 17.34 |  | 3006.24 | 197.4 | 3422.92
10.44 | 02-01-10 | 19 | ТЕРм08-02-398-01 | Провод в лотках, сечением: до 6 мм2 | 100 м | 26.52 |  | 30702.48 | 1318.17 | 34957.87
10.45 | 02-01-10 | 19.1 | RS24.ru Ч.6 стр.78 | Кабель силовой с медными жилами в изоляции и ПВХ оболочке с пониженным дымовыделением и низкой токсичностью продуктов пиролиза ВВГ(нг-LSLTx)-3х1,5 | м | 2011.44 |  | 130937.46 | 74.12 | 149087.93
10.46 | 02-01-10 | 20 | ТЕРм08-02-398-02 | Провод в лотках, сечением: до 35 мм2 | 100 м | 17.2 |  | 37995.59 | 2515.22 | 43261.78
10.47 | 02-01-10 | 20.1 | RS24.ru Ч.6 стр.76 | Кабель силовой огнестойкий с медными жилами в изоляции и ПВХ оболочке с пониженным дымовыделением и низкой токсичностью продуктов пиролиза ВВГ(нг-FRLSLTx)-3х1,5 | м | 499.6 |  | 32522.2 | 74.12 | 37030.35
10.48 | 02-01-10 | 20.2 | N-Kabel ч.6 стр.37 | Кабель силовой огнестойкий с медными жилами в изоляции и ПВХ оболочке с пониженным дымовыделением и низкой токсичностью продуктов пиролиза ВВГ(нг-FRLSLTx)-5х4 | м | 164.22 |  | 28470.7 | 197.4 | 32417.03
10.49 | 02-01-10 | 20.3 | Svetera Ч.6 стр.49 | Кабель силовой огнестойкий с медными жилами в изоляции и ПВХ оболочке с пониженным дымовыделением и низкой токсичностью продуктов пиролиза ВВГ(нг-FRLSLTx)-4х1,5 | м | 622.2 |  | 45878.43 | 83.96 | 52239.91
10.5 | 02-01-10 | 21 | ТЕРм08-02-398-03 | Провод в лотках, сечением: до 70 мм2 | 100 м | 2.92 |  | 9515.89 | 3710.55 | 10834.81
10.51 | 02-01-10 | 21.1 | RS24.ru Ч.6 стр.108 | Кабель силовой огнестойкий с медными жилами в изоляции и ПВХ оболочке с пониженным дымовыделением и низкой токсичностью продуктов пиролиза ВВГ(нг-FRLSLTx)-5х6 | м | 22.44 |  | 6315.72 | 320.46 | 7191.12
10.52 | 02-01-10 | 21.2 | Кабельные Системы Ч.6 стр.84 | Кабель силовой с медными жилами в изоляции и ПВХ оболочке с пониженным дымовыделением и низкой токсичностью продуктов пиролиза ВВГ(нг-LSLTx)-5х35 | м | 39.78 |  | 45726.23 | 1308.8 | 52064.06
10.53 | 02-01-10 | 21.3 | ООО "ЭКС" Ч.6 стр.70 | Кабель силовой с медными жилами в изоляции и ПВХ оболочке с пониженным дымовыделением и низкой токсичностью продуктов пиролиза ВВГ(нг-LSLTx)-5х2,5 | м | 111.18 |  | 14265.01 | 146.09 | 16242.29
10.54 | 02-01-10 | 22 | ТЕРм08-02-403-02 | Провод групповой в защитной оболочке или кабель трех-пятижильный в готовых каналах стен и перекрытий | 100 м | 22.15 |  | 296222.51 | 15227.04 | 337278.94
10.55 | 02-01-10 | 22.1 | ООО "ЭКС" Ч.6 стр.85 | Кабель силовой с медными жилами в изоляции и ПВХ оболочке с пониженным дымовыделением и низкой токсичностью продуктов пиролиза ВВГ(нг-LSLTx)-3х2,5 | м | 2499 |  | 219976.96 | 100.23 | 250474.77
10.56 | 02-01-10 | 23 | ТЕРм08-02-472-10 | Проводник заземляющий из медного изолированного провода сечением 25 мм2 открыто по строительным основаниям | 100 м | 0.3 |  | 9848.24 | 37377.35 | 11213.21
10.57 | 02-01-10 | 23.1 | ООО "РКБ" Ч.6 стр.57 | Кабель силовой огнестойкий с медными жилами в изоляции и ПВХ оболочке с пониженным дымовыделением и низкой токсичностью продуктов пиролиза КГВВнг(А)-LS 1х16 | м | 30.6 |  | 2721.72 | 101.27 | 3098.86
10.58 | 02-01-10 | 24 | ТЕРм08-02-472-08 | Проводник заземляющий открыто по строительным основаниям: из круглой стали диаметром 8 мм | 100 м | 3.9 |  | 93681.54 | 27350.21 | 106665.82
10.59 | 02-01-10 | 24.1 | ООО "ЭКС" Ч.6 стр.114 | Соединитель универсальный пруток-пруток d-8мм NG3104CU DKC | шт | 40 |  | 9360.32 | 266.44 | 10657.6
10.6 | 02-01-10 | 24.2 | ТССЦ-10.2.02.10-0001 | Прутики медные | кг | 175.5 |  | 116586.94 | 756.39 | 132746.45
10.61 | 02-01-10 | 24.3 | ЭлкомЭлектро Ч.6 стр.98 | Держатель фасадный прутка медного диаметром 8мм | шт | 40 |  | 3439.05 | 97.89 | 3915.6
10.62 | 02-01-10 | 24.4 | ТССЦ-08.1.02.02-0003 | Держатель для молниеприемника кровельный: 157/FK-Cu-230, длина 280 мм, для проволоки диаметром 8- 10 мм | 100 шт | 3.7 |  | 153320.22 | 47181.19 | 174570.4
10.63 | 02-01-10 | 25 | ТЕРм08-02-472-07 | Проводник заземляющий открыто по строительным основаниям: из полосовой стали сечением 160 мм2 | 100 м | 0.2 |  | 4909.7 | 27950.92 | 5590.18
10.64 | 02-01-10 | 25.1 | ТССЦ-08.3.07.01-0071 | Сталь полосовая, марка стали: ВСт3кп, размером 5х40 мм | т | 0.0314 |  | 1668.37 | 60497.01 | 1899.61
10.65 | 02-01-10 | 26 | ТЕРм08-02-158-14 | Заделка концевая сухая для 3-5-жильного кабеля с пластмассовой и резиновой изоляцией напряжением до 1 кВ, сечение одной жилы от 1,5 мм2 до 35 мм2 | шт | 150 |  | 150947.17 | 1145.79 | 171868.5
Оборудование
10.66 | 02-01-10 | 27 | ТЕРм08-03-572-04 | Блок управления шкафного исполнения или распределительный пункт (шкаф), устанавливаемый: на стене, высота и ширина до 1200х1000 мм | шт | 5 |  | 38210.91 | 8701.39 | 43506.95
10.67 | 02-01-10 | 27.1 | ООО "ЭТМ" Ч.6 стр.142 п.1 | Вводно-распределительное устройство ВРУ напольный (2000х800х600) | шт | 1 |  | 196461.89 | 219742.62 | 219742.62
10.68 | 02-01-10 | 27.2 | ООО "ЭТМ" Ч.6 стр.142 п.2 | Панель противопожарных устройств ППУ напольный(2000х800х600) | шт | 1 |  | 126337 | 141307.93 | 141307.93
10.69 | 02-01-10 | 27.3 | ООО "ЭТМ" Ч.6 стр.142 п.3 | Щит распределительный 0ЩР навесной (800х600х400) | шт | 1 |  | 19475.49 | 21783.34 | 21783.34
10.7 | 02-01-10 | 27.4 | ООО "ЭТМ" Ч.6 стр.142 п.4 | Щит распределительный ЩР-ИТП навесной (800х600х400) | шт | 1 |  | 13439.13 | 15031.67 | 15031.67
10.71 | 02-01-10 | 27.5 | ООО "ЭТМ" Ч.6 стр.142 п.5 | Щит распределительный ЩР-005 навесной (800х600х400) | шт | 1 |  | 10273.96 | 11491.42 | 11491.42
10.72 | 02-01-10 | 28 | ТЕРм08-03-572-09 | Блок управления шкафного исполнения или распределительный пункт (шкаф), устанавливаемый: в нише, высота и ширина до 1300х850 мм | шт | 5 |  | 27562.11 | 6276.44 | 31382.2
10.73 | 02-01-10 | 28.1 | ООО "ЭТМ" Ч.6 стр.142 п.6 | Щит распределительный 1ЩР1 встраиваемый (800х600х400) | шт | 1 |  | 30967.65 | 34637.32 | 34637.32
10.74 | 02-01-10 | 28.2 | ООО "ЭТМ" Ч.6 стр.142 п.7 | Щит распределительный 1ЩР2 встраиваемый (800х600х400) | шт | 1 |  | 30967.65 | 34637.32 | 34637.32
10.75 | 02-01-10 | 28.3 | ООО "ЭТМ" Ч.6 стр.142 п.8 | Щит распределительный 1ЩР3 встраиваемый (800х600х400) | шт | 1 |  | 75719.64 | 84692.42 | 84692.42
10.76 | 02-01-10 | 28.4 | ООО "ЭТМ" Ч.6 стр.142 п.11 | Щит распределительный 1ЩР4 встраиваемый (800х600х400) | шт | 1 |  | 34838.61 | 38966.99 | 38966.99
10.77 | 02-01-10 | 28.5 | ООО "ЭТМ" Ч.6 стр.142 п.9 | Щит распределительный 2ЩР1 встраиваемый (800х600х400) | шт | 1 |  | 19427.67 | 21729.85 | 21729.85
10.78 | 02-01-10 | 29 | ТЕРм08-03-572-08 | Блок управления шкафного исполнения или распределительный пункт (шкаф), устанавливаемый: в нише, высота и ширина до 700х850 мм | шт | 4 |  | 15930.77 | 4534.69 | 18138.76
10.79 | 02-01-10 | 29.1 | ООО "ЭТМ" Ч.6 стр.142 п.10 | Щит распределительный 2ЩР2 встраиваемый (800х600х400) | шт | 1 |  | 32344.01 | 36176.78 | 36176.78
10.8 | 02-01-10 | 29.2 | ООО "ЭТМ" Ч.6 стр.143 п.12 | Щит аварийного освещения 1ЩАО встраиваемый (600х400х300) | шт | 1 |  | 12153.1 | 13593.24 | 13593.24
10.81 | 02-01-10 | 29.3 | ООО "ЭТМ" Ч.6 стр.143 п.13 | Щит аварийного освещения 2ЩАО встраиваемый(600х400х300) | шт | 1 |  | 9776.93 | 10935.5 | 10935.5
10.82 | 02-01-10 | 29.4 | ООО "ЭТМ" Ч.6 стр.143 п.14 | Щит вентиляции 0ЩВ навесной (800х600х400) | шт | 1 |  | 47292.81 | 52897.01 | 52897.01
10.83 | 02-01-10 | 30 | ТЕРм08-03-572-07 | Блок управления шкафного исполнения или распределительный пункт (шкаф), устанавливаемый: на полу, высота и ширина до 1700х1100 мм | шт | 2 |  | 19727.4 | 11230.81 | 22461.62
10.84 | 02-01-10 | 30.1 | ООО "ЭТМ" Ч.6 стр.143 п.17 | Щит наружного освещения ЩНО навесной (800х600х400) | шт | 1 |  | 25119.7 | 28096.38 | 28096.38
10.85 | 02-01-10 | 30.2 | ПромЭлектроСервис Ч.6 стр.148 | Шкаф автоматического ввода резерва АВР 125 А 2 ввода 3ф IP31 навесной | шт | 1 |  | 55636.34 | 62229.25 | 62229.25
11 | ЛС 02-01-11 Поз.: 1--23.4 |  |  | Внутренние сети отопления |  | 1 | 9019062.04 | 9019062.06 |  | 10269101.64
Установка радиаторов стальных, панельных
11.1 | 02-01-11 | 1 | ТЕР18-03-001-02 | Установка радиаторов: стальных | 100 кВт | 2.5035 |  | 215396 | 97962.42 | 245249.9
11.2 | 02-01-11 | 1.1 | ТССЦ-01.7.15.07-0005 | Дюбели монтажные 10х130 (10х132, 10х150) мм | 10 шт | 22.2812 |  | 1137.71 | 58.14 | 1295.43
11.3 | 02-01-11 | 1.2 | ТССЦ-01.7.15.14-0175 | Шурупы с полукруглой головкой: 8х60 мм | т | 0.0112 |  | 1246.04 | 126673.32 | 1418.74
11.4 | 02-01-11 | 1.3 | ТССЦ-18.5.10.06-0120 | Радиаторы стальные панельные марка: «Purmo», тип C11, мощность 1193 Вт, размер 500х900 мм | шт | 5 |  | 28593.16 | 6511.23 | 32556.15
11.5 | 02-01-11 | 1.4 | ТССЦ-18.5.10.06-0121 | Радиаторы стальные панельные марка: «Purmo», тип C11, мощность 1326 Вт, размер 500х1000 мм | шт | 1 |  | 6124.62 | 6973.49 | 6973.49
11.6 | 02-01-11 | 1.5 | ТССЦ-18.5.10.06-0070 | Радиаторы стальные панельные марка: «Henrad», тип V22, мощность 1751 Вт, размер 300х1400 мм | шт | 12 |  | 202514.08 | 19215.21 | 230582.52
11.7 | 02-01-11 | 1.6 | ТССЦ-18.5.10.06-0072 | Радиаторы стальные панельные марка: «Henrad», тип V22, мощность 2002 Вт, размер 300х1600 мм | шт | 4 |  | 74479.76 | 21200.66 | 84802.64
11.8 | 02-01-11 | 1.7 | ТССЦ-18.5.10.06-0061 | Радиаторы стальные панельные марка: «Henrad», тип V22, мощность 953 Вт, размер 500х500 мм | шт | 11 |  | 115514.41 | 11956.79 | 131524.69
11.9 | 02-01-11 | 1.8 | ТССЦ-18.5.10.06-0066 | Радиаторы стальные панельные марка: «Henrad», тип V22, мощность 1334 Вт, размер 500х700 мм | шт | 1 |  | 12837.99 | 14617.34 | 14617.34
11.1 | 02-01-11 | 1.9 | ТССЦ-18.5.10.06-0068 | Радиаторы стальные панельные марка: «Henrad», тип V22, мощность 1524 Вт, размер 500х800 мм | шт | 1 |  | 14004.12 | 15945.09 | 15945.09
11.11 | 02-01-11 | 1.1 | ТССЦ-18.5.10.06-0069 | Радиаторы стальные панельные марка: «Henrad», тип V22, мощность 1715 Вт, размер 500х900 мм | шт | 3 |  | 45512.04 | 17273.34 | 51820.02
11.12 | 02-01-11 | 1.11 | ТССЦ-18.5.10.06-0071 | Радиаторы стальные панельные марка: «Henrad», тип V22, мощность 1905 Вт, размер 500х1000 мм | шт | 1 |  | 16336.98 | 18601.29 | 18601.29
11.13 | 02-01-11 | 1.12 | ТССЦ-18.5.10.06-0073 | Радиаторы стальные панельные марка: «Henrad», тип V22, мощность 2096 Вт, размер 500х1100 мм | шт | 2 |  | 35006.74 | 19929.34 | 39858.68
11.14 | 02-01-11 | 1.13 | ТССЦ-18.5.10.06-0075 | Радиаторы стальные панельные марка: «Henrad», тип V22, мощность 2286 Вт, размер 500х1200 мм | шт | 1 |  | 18669.76 | 21257.39 | 21257.39
11.15 | 02-01-11 | 1.14 | ТССЦ-18.5.10.06-0061 | Радиаторы стальные панельные марка: «Henrad», тип V22, мощность 953 Вт, размер 500х500 мм | шт | 2 |  | 21002.62 | 11956.79 | 23913.58
11.16 | 02-01-11 | 1.15 | ТССЦ-18.5.10.06-0080 | Радиаторы стальные панельные марка: «Henrad», тип V22, мощность 3048 Вт, размер 500х1600 мм | шт | 1 |  | 23327.76 | 26560.99 | 26560.99
11.17 | 02-01-11 | 1.16 | Ч.2 стр.44 п.23 ООО "АкваТех" | Отопительный прибор стальной панельный, 33V1 300х1300 "Лидея" | шт. | 4 |  | 47007.88 | 13380.79 | 53523.16
11.18 | 02-01-11 | 1.17 | Ч.2 стр.3 п.14 ООО "АкваТех" | Отопительный прибор стальной панельный, 33V1 300х1400 "Лидея" | шт. | 19 |  | 235921.26 | 14137.89 | 268619.91
11.19 | 02-01-11 | 1.18 | Ч.2 стр.44 п.20 ООО "АкваТех" | Отопительный прибор стальной панельный, 33V1 300х1500 "Лидея" | шт. | 7 |  | 110338.53 | 17947.35 | 125631.45
11.2 | 02-01-11 | 1.19 | ТССЦ-18.5.10.06-0174 | Радиаторы стальные панельные марка: «Purmo», тип C33, мощность 2825 Вт, размер 500х900 мм | шт | 5 |  | 76792.02 | 17487.08 | 87435.4
11.21 | 02-01-11 | 1.2 | ТССЦ-18.5.10.06-0176 | Радиаторы стальные панельные марка: «Purmo», тип C33, мощность 3453 Вт, размер 500х1100 мм | шт | 5 |  | 87402.29 | 19903.25 | 99516.25
11.22 | 02-01-11 | 1.21 | ТССЦ-18.5.10.06-0177 | Радиаторы стальные панельные марка: «Purmo», тип C33, мощность 3767 Вт, размер 500х1200 мм прим. | шт | 4 |  | 74224.72 | 21128.07 | 84512.28
11.23 | 02-01-11 | 1.22 | ТССЦ-18.5.10.06-0178 | Радиаторы стальные панельные марка: «Purmo», тип C33, мощность 4395 Вт, размер 500х1400 мм | шт | 4 |  | 82673.51 | 23533.01 | 94132.04
11.24 | 02-01-11 | 1.23 | ТССЦ-18.5.10.06-0179 | Радиаторы стальные панельные марка: «Purmo», тип C33, мощность 5023 Вт, размер 500х1600 мм прим. | шт | 2 |  | 46929.56 | 26717 | 53434
11.25 | 02-01-11 | 1.24 | ТССЦ-18.5.10.06-0181 | Радиаторы стальные панельные марка: «Purmo», тип C33, мощность 6279 Вт, размер 500х2000 мм | шт | 2 |  | 55732.48 | 31728.5 | 63457
Установка декоративных экранов для радиаторов
11.26 | 02-01-11 | 2 | ТЕР10-01-059-01 | Установка столов, шкафов под мойки, холодильных шкафов и др.(Прим.)-Установка декоративных экранов для радиаторов | 100 шт | 0.97 |  | 84706.97 | 99430.26 | 96447.35
11.27 | 02-01-11 | 2.1 | ТССЦ-11.2.07.12-0011 | Штапик (раскладка), размер 19х19 мм | м | -388 |  | -10853.14 | 31.85 | -12357.8
11.28 | 02-01-11 | 2.2 | Ч.2 стр.155 п.40 ООО "АкваТех" | Экран декоративный для радиатора 11V1 500х900 | шт. | 5 |  | 23933.02 | 5450.03 | 27250.15
11.29 | 02-01-11 | 2.3 | Ч.2 стр.160 п.47 ООО "АкваТех" | Экран декоративный для радиатора11V1 500х1000 | шт. | 1 |  | 5265.31 | 5995.08 | 5995.08
11.3 | 02-01-11 | 2.4 | Ч.2 стр.156 п.60 ООО "АкваТех" | Экран декоративный для радиатора 22V1 300х1400 | шт. | 12 |  | 61268.54 | 5813.36 | 69760.32
11.31 | 02-01-11 | 2.5 | Ч.2 стр.156 п.52 ООО "АкваТех" | Экран декоративный для радиатора 22V1 300х1600 | шт. | 4 |  | 21784.42 | 6200.94 | 24803.76
11.32 | 02-01-11 | 2.6 | Ч.2 стр.155 п.44 ООО "АкваТех" | Экран декоративный для радиатора 22V1 500х500 | шт. | 11 |  | 36856.88 | 3815.02 | 41965.22
11.33 | 02-01-11 | 2.7 | Ч.2 стр.155 п.44 ООО "АкваТех" | Экран декоративный для радиатора 22V1 500х700 | шт. | 1 |  | 3350.6 | 3814.99 | 3814.99
11.34 | 02-01-11 | 2.8 | Ч.2 стр.155 п.45 ООО "АкваТех" | Экран декоративный для радиатора 22V1 500х800 | шт. | 1 |  | 4307.95 | 4905.03 | 4905.03
11.35 | 02-01-11 | 2.9 | Ч.2 стр.155 п.45 ООО "АкваТех" | Экран декоративный для радиатора 22V1 500х900 | шт. | 3 |  | 12923.86 | 4905.04 | 14715.12
11.36 | 02-01-11 | 2.1 | Ч.2 стр.3 п.9 ООО "АкваТех" | Экран декоративный для радиатора 22V1 500х1000 | шт. | 1 |  | 7885.17 | 8978.05 | 8978.05
11.37 | 02-01-11 | 2.11 | Ч.2 стр.3 п.10 ООО "АкваТех" | Экран декоративный для радиатора 22V1 500х1100 | шт. | 2 |  | 16873.86 | 9606.29 | 19212.58
11.38 | 02-01-11 | 2.12 | Ч.2 стр.3 п.11 ООО "АкваТех" | Экран декоративный для радиатора 22V1 500х1200 | шт. | 1 |  | 8995.08 | 10241.8 | 10241.8
11.39 | 02-01-11 | 2.13 | Ч.2 стр.44 п.22 ООО "АкваТех" | Экран декоративный для радиатора 33V1 300х1200 | шт. | 3 |  | 33715.76 | 12796.25 | 38388.75
11.4 | 02-01-11 | 2.14 | Ч.2 стр.44 п.23 ООО "АкваТех" | Экран декоративный для радиатора 33V1 300х1300 | шт. | 4 |  | 47007.88 | 13380.79 | 53523.16
11.41 | 02-01-11 | 2.15 | Ч.2 стр.44 п.20 ООО "АкваТех" | Экран декоративный для радиатора 33V1 300х1500 | шт. | 7 |  | 110338.53 | 17947.35 | 125631.45
11.42 | 02-01-11 | 2.16 | Ч.2 стр.3 п.16 ООО "АкваТех" | Экран декоративный для радиатора 33V1 500х900 | шт. | 5 |  | 54463.44 | 12402.41 | 62012.05
11.43 | 02-01-11 | 2.17 | Ч.2 стр.3 п.17 ООО "АкваТех" | Экран декоративный для радиатора 33V1 500х1100 | шт. | 5 |  | 62439.36 | 14218.69 | 71093.45
11.44 | 02-01-11 | 2.18 | Ч.2 стр.4 п.18 ООО "АкваТех" | Экран декоративный для радиатора 33V1 500х1300 | шт. | 4 |  | 56513.83 | 16086.66 | 64346.64
11.45 | 02-01-11 | 2.19 | Ч.2 стр.4 п.19 ООО "АкваТех" | Экран декоративный для радиатора 33V1 500х1400 | шт. | 4 |  | 59792.5 | 17019.94 | 68079.76
11.46 | 02-01-11 | 2.2 | Ч.2 стр.44 п.20 ООО "АкваТех" | Экран декоративный для радиатора 33V1 500х1500 | шт. | 2 |  | 31525.33 | 17947.37 | 35894.74
11.47 | 02-01-11 | 2.21 | Ч.2 стр.4 п.21 ООО "АкваТех" | Экран декоративный для радиатора 33V1 500х2000 | шт. | 2 |  | 39657.9 | 22577.24 | 45154.48
Обвязка радиаторов и узлов регулирования системы отопления
11.48 | 02-01-11 | 3 | ТЕРм11-02-001-01 | Прибор, устанавливаемый на резьбовых соединениях, масса: до 1,5 кг | шт | 100 |  | 101574.12 | 1156.52 | 115652
11.49 | 02-01-11 | 3.1 | ТССЦ-18.5.10.08-0001 | Головка термостатическая с выносным датчиком для автоматического регулирования расхода теплоносителя через отопительный прибор | шт | 97 |  | 111063.76 | 1303.68 | 126456.96
11.5 | 02-01-11 | 3.2 | ТССЦ-18.5.10.08-0002 | Головка термостатическая со встроенным датчиком для автоматического регулирования расхода теплоносителя через отопительный прибор | шт | 3 |  | 3434.96 | 1303.68 | 3911.04
11.51 | 02-01-11 | 3.3 | Аквалинк Ч.5 стр.255 | Узел подключения, проходной ГЕРЦ-3000 "PROGEKT" | шт | 97 |  | 119892.52 | 1407.32 | 136510.04
11.52 | 02-01-11 | 3.4 | ТССЦ-18.1.10.06-0003 | Клапан радиаторный ручной настройки BROEN BALLOTHERM для системы отопления, латунный никелированный, с предварительной настройкой пропускной способности, давлением 1,0 МПа (10 кгс/см2), диаметром 15 мм, проходной, присоединение 1/2"х1/2" | шт | 3 |  | 3929.4 | 1491.34 | 4474.02
11.53 | 02-01-11 | 3.5 | ТССЦ-18.1.10.06-0012 | Клапан термостатический из цветных металлов (без головки) для установки на радиатор, давлением 1,0 МПа (10 кгс/см2), диаметром: 15 мм | шт | 3 |  | 1281.12 | 486.23 | 1458.69
11.54 | 02-01-11 | 3.6 | ТССЦ-18.1.11.01-0001 | Регулятор давления для горячей и холодной воды муфтовый латунный STC, давлением 1 МПа (10 кгс/см2), диаметром: 15 мм | шт | 2 |  | 1882.56 | 1071.74 | 2143.48
11.55 | 02-01-11 | 3.7 | ТССЦ-18.1.11.01-0002 | Регулятор давления для горячей и холодной воды муфтовый латунный STC, давлением 1 МПа (10 кгс/см2), диаметром: 20 мм | шт | 3 |  | 2812.65 | 1067.49 | 3202.47
11.56 | 02-01-11 | 3.8 | ТССЦ-18.1.11.01-0003 | Регулятор давления для горячей и холодной воды муфтовый латунный STC, давлением 1 МПа (10 кгс/см2), диаметром: 25 мм | шт | 1 |  | 1716.86 | 1954.82 | 1954.82
11.57 | 02-01-11 | 3.9 | ТССЦ-18.1.10.06-0001 | Клапан радиаторный регулирующий ручной из цветных металлов давлением 1,0 МПа (10 кгс/см2), диаметром 15 мм | шт | 2 |  | 2673.77 | 1522.18 | 3044.36
11.58 | 02-01-11 | 3.1 | ТССЦ-18.1.10.06-0002 | Клапан радиаторный регулирующий ручной из цветных металлов давлением 1,0 МПа (10 кгс/см2), диаметром 20 мм | шт | 3 |  | 5554.97 | 2108.3 | 6324.9
11.59 | 02-01-11 | 3.11 | ТССЦ-18.1.10.06-0002 | Клапан радиаторный регулирующий ручной из цветных металлов давлением 1,0 МПа (10 кгс/см2), диаметром 20 мм (Прим.) 25мм | шт | 1 |  | 1851.66 | 2108.3 | 2108.3
11.6 | 02-01-11 | 3.12 | ТССЦ-18.1.09.08-0274 | Краны шаровые BUGATTI для воды и пара стандартные: ВВ с размером резьбы 1/2" | шт | 36 |  | 9574.42 | 302.82 | 10901.52
11.61 | 02-01-11 | 3.13 | ТССЦ-18.1.09.08-0276 | Краны шаровые BUGATTI для воды и пара стандартные: ВВ с размером резьбы 3/4" | шт | 6 |  | 2206.32 | 418.69 | 2512.14
11.62 | 02-01-11 | 3.14 | ТССЦ-18.1.09.08-0273 | Краны шаровые BUGATTI для воды и пара стандартные: ВВ с размером резьбы 1" | шт | 2 |  | 1117.64 | 636.27 | 1272.54
11.63 | 02-01-11 | 3.15 | ТССЦ-18.1.09.08-0275 | Краны шаровые BUGATTI для воды и пара стандартные: ВВ с размером резьбы 2" | шт | 4 |  | 8399.06 | 2390.79 | 9563.16
Установка шаровых кранов и воздухоотводчиков
11.64 | 02-01-11 | 4 | ТЕР18-06-003-10 | Установка воздухоотводчиков | шт | 2 |  | 4373.98 | 2490.11 | 4980.22
11.65 | 02-01-11 | 4.1 | ТССЦ-19.1.02.01-0002 | Воздухоотводчик BROEN BALLOFIX, давление 1,6 МПа (16 кгс/см2), диаметр: 15 мм, присоединение 1/2" | шт | 2 |  | 2134.75 | 1215.31 | 2430.62
Монтаж трубопроводов
11.66 | 02-01-11 | 5 | ТЕР16-04-005-01 | Прокладка внутренних трубопроводов водоснабжения и отопления из полипропиленовых труб: 20 мм | 100 м | 9 |  | 1074372.38 | 135920.04 | 1223280.36
11.67 | 02-01-11 | 5.1 | Ч.2 стр.140 Valtec | Труба полипропиленновая PPR армированная сваренным алюминием ф20х3.4 | м | 904.5 |  | 79859.35 | 100.53 | 90929.39
11.68 | 02-01-11 | 5.2 | ТССЦ-24.1.02.01-0115 | Хомуты для крепления: трубопроводов Фузиотерм, диаметром 25 мм | 10 шт | 128.7 |  | 54731.35 | 484.2 | 62316.54
11.69 | 02-01-11 | 6 | ТЕР16-04-005-02 | Прокладка внутренних трубопроводов водоснабжения и отопления из полипропиленовых труб: 25 мм | 100 м | 2.12 |  | 212063.81 | 113894.27 | 241455.85
11.7 | 02-01-11 | 6.1 | Ч.2 стр.141 Valtec | Труба полипропиленновая PPR армированная сваренным алюминием ф25х4.2 | м | 213.696 |  | 28641.29 | 152.6 | 32610.01
11.71 | 02-01-11 | 6.2 | ТССЦ-24.1.02.01-0115 | Хомуты для крепления: трубопроводов Фузиотерм, диаметром 25 мм | 10 шт | 26.5 |  | 11269.52 | 484.21 | 12831.57
11.72 | 02-01-11 | 7 | ТЕР16-04-005-03 | Прокладка внутренних трубопроводов водоснабжения и отопления из полипропиленовых труб: 32 мм | 100 м | 1.44 |  | 136535.7 | 107958.02 | 155459.55
11.73 | 02-01-11 | 7.1 | Ч.2 стр.142 Valtec | Труба полипропиленновая PPR армированная сваренным алюминием ф32х5.4 | м | 145.584 |  | 32520.51 | 254.34 | 37027.83
11.74 | 02-01-11 | 7.2 | ТССЦ-24.1.02.01-0116 | Хомуты для крепления: трубопроводов Фузиотерм, диаметром 32 мм | 10 шт | 16 |  | 7237.56 | 515.04 | 8240.64
11.75 | 02-01-11 | 8 | ТЕР16-04-005-04 | Прокладка внутренних трубопроводов водоснабжения и отопления из полипропиленовых труб: 40 мм | 100 м | 0.36 |  | 30632.46 | 96883.66 | 34878.12
11.76 | 02-01-11 | 8.1 | Ч.2 стр.143 Valtec | Труба полипропиленновая PPR армированная сваренным алюминием ф40х6.7 | м | 36.432 |  | 13718.18 | 428.73 | 15619.49
11.77 | 02-01-11 | 8.2 | ТССЦ-24.1.02.01-0117 | Хомуты для крепления: трубопроводов Фузиотерм, диаметром 40 мм | 10 шт | 3.6 |  | 1667.75 | 527.47 | 1898.89
11.78 | 02-01-11 | 9 | ТЕР16-04-005-05 | Прокладка внутренних трубопроводов водоснабжения и отопления из полипропиленовых труб: 50 мм | 100 м | 1.36 |  | 100903.38 | 84476.9 | 114888.58
11.79 | 02-01-11 | 9.1 | Ч.2 стр.144 Valtec | Труба полипропиленновая PPR армированная сваренным алюминием ф50х8.3 | м | 137.224 |  | 68019.11 | 564.38 | 77446.48
11.8 | 02-01-11 | 9.2 | ТССЦ-24.1.02.01-0119 | Хомуты для крепления: трубопроводов Фузиотерм, диаметром 63 мм | 10 шт | 12.4 |  | 8611.82 | 790.76 | 9805.42
11.81 | 02-01-11 | 10 | ТЕР16-04-005-06 | Прокладка внутренних трубопроводов водоснабжения и отопления из полипропиленовых труб: 63 мм | 100 м | 0.68 |  | 56451.35 | 94522.8 | 64275.5
11.82 | 02-01-11 | 10.1 | Ч.2 стр.145 Valtec | Труба полипропиленновая PPR армированная сваренным алюминием ф63х10.5 | м | 68.476 |  | 59362.44 | 987.06 | 67589.92
11.83 | 02-01-11 | 10.2 | ТССЦ-24.1.02.01-0120 | Хомуты для крепления: трубопроводов Фузиотерм, диаметром 75 мм | 10 шт | 5.7 |  | 4679.49 | 934.75 | 5328.08
11.84 | 02-01-11 | 11 | ТЕР16-04-005-07 | Прокладка внутренних трубопроводов водоснабжения и отопления из полипропиленовых труб: 75 мм | 100 м | 0.08 |  | 7580.88 | 107894.87 | 8631.59
11.85 | 02-01-11 | 11.1 | Ч.2 стр.146 Valtec | Труба полипропиленновая PPR армированная сваренным алюминием ф75х12.5 | м | 8.032 |  | 9286.88 | 1316.49 | 10574.05
11.86 | 02-01-11 | 11.2 | ТССЦ-24.1.02.01-0120 | Хомуты для крепления: трубопроводов Фузиотерм, диаметром 75 мм | 10 шт | 0.6 |  | 492.57 | 934.73 | 560.84
Изоляция трубопроводов
11.87 | 02-01-11 | 12 | ТЕР26-01-017-01 | Изоляция изделиями из вспененного каучука, вспененного полиэтилена трубопроводов наружным диметром до 160 мм трубками | 10 м | 165.5 |  | 776480.72 | 5342 | 884101
11.88 | 02-01-11 | 12.1 | ТССЦ-12.2.08.01-0063 | Цилиндры навивные кашированные алюминиевой фольгой, марка "ROCKWOOL 100" толщиной: 40 мм, диаметром 76 мм | м | 9.9 |  | 9928.82 | 1141.91 | 11304.91
11.89 | 02-01-11 | 12.2 | ТССЦ-12.2.08.01-0061 | Цилиндры навивные кашированные алюминиевой фольгой, марка "ROCKWOOL 100" толщиной: 40 мм, диаметром 64 мм | м | 82.5 |  | 71794.8 | 990.86 | 81745.95
11.9 | 02-01-11 | 12.3 | ТССЦ-12.2.08.01-0059 | Цилиндры навивные кашированные алюминиевой фольгой, марка "ROCKWOOL 100" толщиной: 40 мм, диаметром 57 мм | м | 165 |  | 135853.34 | 937.47 | 154682.55
11.91 | 02-01-11 | 12.4 | ТССЦ-12.2.08.01-0054 | Цилиндры навивные кашированные алюминиевой фольгой, марка "ROCKWOOL 100" толщиной: 40 мм, диаметром 35 мм | м | 48.4 |  | 34361.87 | 808.36 | 39124.62
11.92 | 02-01-11 | 12.5 | ТССЦ-12.2.08.01-0052 | Цилиндры навивные кашированные алюминиевой фольгой, марка "ROCKWOOL 100" толщиной: 40 мм, диаметром 25 мм | м | 36.3 |  | 23769.63 | 745.57 | 27064.19
11.93 | 02-01-11 | 12.6 | ТССЦ-12.2.08.01-0051 | Цилиндры навивные кашированные алюминиевой фольгой, марка "ROCKWOOL 100" толщиной: 40 мм, диаметром 21 мм | м | 74.8 |  | 43393.72 | 660.54 | 49408.39
11.94 | 02-01-11 | 12.7 | ТССЦ-12.2.07.04-0190 | Трубки из вспененного каучука, толщиной: 9 мм, диаметром 42 мм | 10 м | 4.4 |  | 20251.02 | 5240.41 | 23057.8
11.95 | 02-01-11 | 12.8 | ТССЦ-12.2.07.04-0189 | Трубки из вспененного каучука, толщиной: 9 мм, диаметром 35 мм | 10 м | 12.54 |  | 45889.44 | 4166.64 | 52249.67
11.96 | 02-01-11 | 12.9 | ТССЦ-12.2.07.04-0187 | Трубки из вспененного каучука, толщиной: 9 мм, диаметром 28 мм | 10 м | 22 |  | 70876.61 | 3668.19 | 80700.18
11.97 | 02-01-11 | 12.1 | ТССЦ-12.2.07.04-0186 | Трубки из вспененного каучука, толщиной: 9 мм, диаметром 22 мм | 10 м | 101.42 |  | 254422.21 | 2856.29 | 289684.93
11.98 | 02-01-11 | 12.11 | ТССЦ-23.3.06.04-0013 | Трубы стальные сварные водогазопроводные с резьбой черные легкие (неоцинкованные) диаметр условного прохода: 80 мм, толщина стенки 3,5 мм | м | 20 |  | 8254.85 | 469.95 | 9399
11.99 | 02-01-11 | 13 | ТЕР16-07-006-01 | Заделка сальников при проходе труб через фундаменты или стены подвала диаметром: до 100 мм | шт | 40 |  | 86879.45 | 2473.02 | 98920.8
Теплый пол
11.1 | 02-01-11 | 14 | ТЕРм11-06-001-01 | Щиты и пульты, масса: до 50 кг -(прим. Модуль управления для системы напольного отопления) | шт | 4 |  | 21905.85 | 6235.5 | 24942
11.101 | 02-01-11 | 14.1 | Ч.2 стр.60 ООО "ТеплоСток" | Модуль управления для системы напольного отопления COMPACTFLOOR light | шт. | 4 |  | 194127.63 | 55258.43 | 221033.72
11.102 | 02-01-11 | 15 | ТЕР16-04-003-01 | Прокладка трубопроводов водоснабжения и отопления из хлорированных поливинилхлоридных труб (ХПВХ) диаметром: до 32 мм | 100 м | 29 |  | 1385969.47 | 54416.03 | 1578064.87
11.103 | 02-01-11 | 15.1 | ТССЦ-24.3.03.01-0001 | Труба полиэтиленовая PE-Xc "Сорех" для водяного тепла диаметром 16х2 мм (Прим.) 18х2,5 | 10 м | 291.45 |  | 255184.29 | 996.92 | 290552.33
11.104 | 02-01-11 | 15.2 | Ч.2 стр.100 ООО "ТеплоСток" | Резьбовой фитинг системы HERZ PE-Xc ф18x2.5 | шт. | 40 |  | 8254.23 | 234.96 | 9398.4
11.105 | 02-01-11 | 15.3 | ТССЦ-24.3.05.17-0201 | Фиксатор изгиба трубы без разрыва и установки угольника ИГЛ БИР ПЕКС (Eagle BP), диаметром 16 мм | 100 шт | 0.4 |  | 1633.92 | 4650.95 | 1860.38
11.106 | 02-01-11 | 16 | ТЕРм08-10-010-01 | Прокладка труб гофрированных ПВХ для защиты проводов и кабелей | 100 м | 5.6 |  | 94345.91 | 19182.55 | 107422.28
11.107 | 02-01-11 | 16.1 | ТССЦ-18.5.08.13-0011 | Трубки защитные гофрированные | м | 560 |  | 38290.56 | 77.85 | 43596
11.108 | 02-01-11 | 16.2 | ТССЦ-20.2.05.02-0021 | Скоба якорная пластмассовая для труб диаметром 14 и 16 мм (набор 200 шт.) | 10 компл. | 3.65 |  | 52491.54 | 16374.48 | 59766.85
11.109 | 02-01-11 | 17 | ТЕР11-01-051-04 | Устройство теплоизоляционного слоя из рулонных материалов с отражающим эффектом для систем электрического обогрева полов | 100 м2 | 5.5 |  | 33178.33 | 6868.52 | 37776.86
11.11 | 02-01-11 | 17.1 | ТССЦ-12.1.01.03-0034 | Пленка пароизоляционная фольгированная, марка "Ондутис R Термо 25" | 10 м2 | 56.65 |  | 23794.4 | 478.24 | 27092.3
11.111 | 02-01-11 | 18 | ТЕРм10-06-037-05 | Шкаф для трубных проводок: настенный, размер до 640х840 мм | шт | 4 |  | 8925.52 | 2540.65 | 10162.6
11.112 | 02-01-11 | 18.1 | ТССЦ-18.5.08.16-0003 | Шкаф электромонтажный для ВКТ-7 в сборе | шт | 4 |  | 54410.96 | 15488.08 | 61952.32
Теплоснабжение
11.113 | 02-01-11 | 19 | ТЕР16-04-005-07 | Прокладка внутренних трубопроводов водоснабжения и отопления из полипропиленовых труб: 75 мм | 100 м | 0.6 |  | 56857.88 | 107897.3 | 64738.38
11.114 | 02-01-11 | 19.1 | Ч.2 стр.146 Valtec | Труба полипропиленновая PPR армированная сваренным алюминием ф75х12.5 | м | 60.24 |  | 69651.35 | 1316.48 | 79304.76
11.115 | 02-01-11 | 19.2 | ТССЦ-24.1.02.01-0120 | Хомуты для крепления: трубопроводов Фузиотерм, диаметром 75 мм | 10 шт | 4.5 |  | 3694.35 | 934.75 | 4206.38
11.116 | 02-01-11 | 20 | ТЕР16-04-005-06 | Прокладка внутренних трубопроводов водоснабжения и отопления из полипропиленовых труб: 63 мм | 100 м | 0.2 |  | 16603.54 | 94523.95 | 18904.79
11.117 | 02-01-11 | 20.1 | Ч.2 стр.145 Valtec | Труба полипропиленновая PPR армированная сваренным алюминием ф63х10.5 | м | 20.14 |  |  | 0 | 0
11.118 | 02-01-11 | 20.2 | ТССЦ-24.1.02.01-0120 | Хомуты для крепления: трубопроводов Фузиотерм, диаметром 75 мм | 10 шт | 1.7 |  | 1395.67 | 934.77 | 1589.11
11.119 | 02-01-11 | 21 | ТЕР16-04-005-05 | Прокладка внутренних трубопроводов водоснабжения и отопления из полипропиленовых труб: 50 мм | 100 м | 0.2 |  | 14838.96 | 84478.2 | 16895.64
11.12 | 02-01-11 | 21.1 | Ч.2 стр.144 Valtec | Труба полипропиленновая PPR армированная сваренным алюминием ф50х8.3 | м | 20.18 |  | 10002.79 | 564.38 | 11389.19
11.121 | 02-01-11 | 21.2 | ТССЦ-24.1.02.01-0119 | Хомуты для крепления: трубопроводов Фузиотерм, диаметром 63 мм | 10 шт | 1.9 |  | 1319.57 | 790.77 | 1502.46
11.122 | 02-01-11 | 21.3 | ТССЦ-24.1.02.01-0119 | Хомуты для крепления: трубопроводов Фузиотерм, диаметром 63 мм | 10 шт | 1.9 |  | 1319.57 | 790.77 | 1502.46
11.123 | 02-01-11 | 22 | ТЕР16-04-005-04 | Прокладка внутренних трубопроводов водоснабжения и отопления из полипропиленовых труб: 40 мм | 100 м | 0.44 |  | 37439.43 | 96883.03 | 42628.53
11.124 | 02-01-11 | 22.1 | Ч.2 стр.143 Valtec | Труба полипропиленновая PPR армированная сваренным алюминием ф40х6.7 | м | 44.528 |  | 16766.68 | 428.73 | 19090.49
11.125 | 02-01-11 | 22.2 | ТССЦ-24.1.02.01-0117 | Хомуты для крепления: трубопроводов Фузиотерм, диаметром 40 мм | 10 шт | 4.4 |  | 2038.4 | 527.48 | 2320.91
11.126 | 02-01-11 | 23 | ТЕР26-01-017-01 | Изоляция изделиями из вспененного каучука, вспененного полиэтилена трубопроводов наружным диметром до 160 мм трубками | 10 м | 15.8 |  | 74128.86 | 5341.97 | 84403.13
11.127 | 02-01-11 | 23.1 | ТССЦ-12.2.08.01-0063 | Цилиндры навивные кашированные алюминиевой фольгой, марка "ROCKWOOL 100" толщиной: 40 мм, диаметром 76 мм | м | 72.6 |  | 72811.03 | 1141.91 | 82902.67
11.128 | 02-01-11 | 23.2 | ТССЦ-12.2.08.01-0061 | Цилиндры навивные кашированные алюминиевой фольгой, марка "ROCKWOOL 100" толщиной: 40 мм, диаметром 64 мм | м | 24.2 |  | 21059.81 | 990.86 | 23978.81
11.129 | 02-01-11 | 23.3 | ТССЦ-12.2.08.01-0059 | Цилиндры навивные кашированные алюминиевой фольгой, марка "ROCKWOOL 100" толщиной: 40 мм, диаметром 57 мм | м | 24.2 |  | 19925.12 | 937.47 | 22686.77
11.13 | 02-01-11 | 23.4 | ТССЦ-12.2.08.01-0056 | Цилиндры навивные кашированные алюминиевой фольгой, марка "ROCKWOOL 100" толщиной: 40 мм, диаметром 42 мм | м | 52.8 |  | 38948.57 | 839.9 | 44346.72
12 | ЛС 02-01-12 Поз.: 1--206 |  |  | Технологическое оборудование |  | 1 | 13558283.75 | 13558283.76 |  | 15176130.82
|  |  |  | в том числе оборудование: |  |  |  | 13001494.81 |  | 14542170.88
Оборудование на отм.-2.800
12.1 | 02-01-12 | 1 | ООО "Центр Школьной Комплектации" ч.2.стр.176 п.1 | Контейнер вертикальный для хранения и транспортирвки люминесцентных ламп , диаметр 450 мм, высота 1200 мм, КТЛ-40 | шт | 4 |  | 47306.57 | 13228.1 | 52912.4
Оборудование на отм. 0.000
Оборудование детского сада
12.2 | 02-01-12 | 2 | ООО "Центр Школьной Комплектации" ч.2.стр.176 п.2 | Кровать детская с цветными спинками. 1240x650x670 мм | шт | 40 |  | 153007.18 | 4278.46 | 171138.4
12.3 | 02-01-12 | 3 | ООО "Центр Школьной Комплектации" ч.2.стр.176 п.3 | Экран для проектора 71" (180см) 890х1570мм | шт | 4 |  | 22906.72 | 6405.29 | 25621.16
12.4 | 02-01-12 | 4 | ООО "Центр Школьной Комплектации" ч.2.стр.176 п.4 | Доска поворотная магнитная (комбинированная) 1000*1500 мм | шт | 4 |  | 48836.65 | 13655.95 | 54623.8
12.5 | 02-01-12 | 5 | ООО "Центр Школьной Комплектации" ч.2.стр.176 п.5 | Стол учительский (для воспитателя), 1200x600x750мм | шт | 8 |  | 20356.63 | 2846.11 | 22768.88
12.6 | 02-01-12 | 6 | ООО "Центр Школьной Комплектации" ч.2.стр.176 п.7 | Стол детский 4-х местный регулируемый. 700x700x340-580 мм | шт | 20 |  | 55806.9 | 3121 | 62420
12.7 | 02-01-12 | 7 | ООО "Центр Школьной Комплектации" ч.2.стр.176 п.6 | Стул воспитателя (черный) | шт | 8 |  | 10170.94 | 1422.02 | 11376.16
12.8 | 02-01-12 | 8 | ООО "Центр Школьной Комплектации" ч.2.стр.176 п.8 | Стул детский , 270x290x180 мм | шт | 40 |  | 53959.23 | 1508.83 | 60353.2
12.9 | 02-01-12 | 9 | ООО "Центр Школьной Комплектации" ч.2.стр.176 п.9 | Стул детский , 270x290x220 мм | шт | 35 |  | 47214.34 | 1508.84 | 52809.4
12.1 | 02-01-12 | 10 | ООО "Центр Школьной Комплектации" ч.2.стр.176 п.10 | Стеллаж для игрушек (уличного инвентаря) бООхЗООх1770 мм / 800*400*1500 | шт | 4 |  | 33779.85 | 9445.69 | 37782.76
12.11 | 02-01-12 | 11 | ООО "Центр Школьной Комплектации" Ч.2 стр.176 п.11 | Шкаф для горшков 20 секций,1350x320x1050мм "СОТЫ" /1380*340*920 | шт | 2 |  | 16187.74 | 9052.99 | 18105.98
12.12 | 02-01-12 | 12 | ООО "Центр Школьной Комплектации" ч.2.стр.176 п.12 | Шкаф для белья, 4 полки 796х610х1960 мм | шт | 14 |  | 36477.76 | 2914.31 | 40800.34
12.13 | 02-01-12 | 13 | ООО "Центр Школьной Комплектации" ч.2.стр.176 п.13 | Стол,полка сплошная оцинк, 600x600x750мм СП Л | шт | 4 |  | 23431.56 | 6552.05 | 26208.2
12.14 | 02-01-12 | 14 | ООО "Центр Школьной Комплектации" ч.2.стр.176 п.14 | Тумба двухдверная, МДФ, 600x600x850 мм К.Т-60 группа 2 | шт | 8 |  | 58541.85 | 8184.88 | 65479.04
12.15 | 02-01-12 | 15 | ТЕР17-01-005-02 | Установка моек: на два отделения | 10 компл. | 0.4 |  | 12861.37 | 36609.89 | 14643.96
12.16 | 02-01-12 | 15.1 | ООО "Центр Школьной Комплектации" ч.2.стр.176 п.15 | Тумба с 2-ной мойкой (мойка- нерж. сталь, 2 двери), 600x600x850 мм | шт | 4 |  | 40580.18 | 11347.23 | 45388.92
12.17 | 02-01-12 | 16 | ООО "Центр Школьной Комплектации"ч.2.стр.176 п.16 | Шкаф- сушка,навесной, 2-х дверный, 600x320x720 мм | шт | 8 |  | 35627.76 | 4981.21 | 39849.68
12.18 | 02-01-12 | 17 | ООО "Центр Школьной Комплектации" ч.2.стр.176 п.17 | Шкаф детский для одежды 5 секций, 1390*420*1300 | шт | 16 |  | 171781.95 | 12008.63 | 192138.08
12.19 | 02-01-12 | 18 | ООО "Центр Школьной Комплектации" ч.2.стр.176 п.19 | Шкаф гардеробный, 798x418x1960 | шт | 4 |  | 30157.91 | 8432.91 | 33731.64
12.2 | 02-01-12 | 19 | ТЕРм11-04-002-01 | Аппарат настольный, масса: до 0,015 т (экран ЖК, монитор, процессор, "мышь", клавиатура) | шт | 6 |  | 7301.39 | 1385.56 | 8313.36
12.21 | 02-01-12 | 19.1 | ООО "Центр Школьной Комплектации" ч.2.стр.176 п.18 | Компьютер (экран ЖК, монитор, процессор, "мышь", клавиатура) | шт | 6 |  | 293818.21 | 54772.61 | 328635.66
12.22 | 02-01-12 | 20 | ООО "Центр Школьной Комплектации" ч.2.стр.176 п.21 | Скамья к шкафу детскому для одежды 5 секций. 1354x300x200 мм | шт | 16 |  | 28975.29 | 2025.55 | 32408.8
12.23 | 02-01-12 | 21 | ООО "Центр Школьной Комплектации" ч.2.стр.177 п.22 | Игровая зона,1000x630x500 мм | шт | 1 |  | 7890.57 | 8825.6 | 8825.6
12.24 | 02-01-12 | 22 | ООО "Центр Школьной Комплектации" ч.2.стр.177 п.23 | Стул (черный) изо хром | шт | 5 |  | 7391.64 | 1653.51 | 8267.55
12.25 | 02-01-12 | 23 | ТЕРм11-04-002-01 | Аппарат настольный, масса: до 0,015 т -(прим. Проектор) | шт | 4 |  | 4867.6 | 1385.56 | 5542.24
12.26 | 02-01-12 | 23.1 | ООО "Центр Школьной Комплектации" ч.2.стр.177 п.24 | Проектор, 4:3, проекционное отношение 1,9-2,09 АсегХ | шт | 4 |  | 150043.16 | 41955.82 | 167823.28
12.27 | 02-01-12 | 24 | ТЕР17-01-002-04 | Установка гарнитуры туалетной: вешалок, подстаканников, поручней для ванн и т.д. | 10 шт | 1.5 |  | 4939.48 | 3749.39 | 5624.09
12.28 | 02-01-12 | 24.1 | ООО "Центр Школьной Комплектации" ч.2.стр.177 п.25 | Вешалка для полотенец навесная 10 секций 700х140х800 мм | шт | 15 |  | 37974.65 | 2831.64 | 42474.6
12.29 | 02-01-12 | 25 | ООО "Центр Школьной Комплектации" ч.2.стр.177 п.26 | МФУ (монохромный лазерный принтер скопиром и сканером, формат А4, 40?х3г>8х163 мм "Brother DCP" | шт | 4 |  | 86474.92 | 24180.55 | 96722.2
12.3 | 02-01-12 | 26 | ООО "Центр Школьной Комплектации" ч.2.стр.177 п.27 | Музыкальный аудиосистема LG CM | шт | 4 |  | 36950.87 | 10332.39 | 41329.56
12.31 | 02-01-12 | 27 | ООО "Центр Школьной Комплектации" ч.2.стр.177 п.28 | Тумба подкатная, 910x490x634 мм | шт | 4 |  | 27275.2 | 7626.83 | 30507.32
12.32 | 02-01-12 | 28 | ООО "Центр Школьной Комплектации" ч.2.стр.177 п.29 | Шкаф хозяйственный (для уборочного инвентаря), 600x500x1850 мм | шт | 4 |  | 48784.92 | 13641.48 | 54565.92
12.33 | 02-01-12 | 29 | ООО "Центр Школьной Комплектации" ч.2.стр.177 п.30 | Шкаф хозяйственный (для дез.средств 600x500x1850 мм) | шт | 4 |  | 48784.92 | 13641.48 | 54565.92
12.34 | 02-01-12 | 30 | ООО "Центр Школьной Комплектации" ч.2.стр.177 п.31 | Стенка, 2500x400x1454 мм | шт | 4 |  | 79319.86 | 22179.82 | 88719.28
12.35 | 02-01-12 | 31 | ООО "Центр Школьной Комплектации" ч.2.стр.177 п.32 | Горка игровая,1400х1400х800 мм | шт | 2 |  | 28494.81 | 15935.72 | 31871.44
12.36 | 02-01-12 | 32 | ООО "Центр Школьной Комплектации" ч.2.стр.177 п.33 | Игровая мебель 1500х400х450мм | шт | 2 |  | 29612.82 | 16560.97 | 33121.94
12.37 | 02-01-12 | 33 | ООО "Центр Школьной Комплектации" ч.2.стр.177 п.35 | Игровая зона кухня, 1280х420х1100 мм | шт | 4 |  | 47661.35 | 13327.3 | 53309.2
12.38 | 02-01-12 | 34 | ООО "Центр Школьной Комплектации" ч.2.стр.177 п.36 | Уголок спортивный, 1100x420x1050 | шт | 4 |  | 31340.58 | 8763.61 | 35054.44
12.39 | 02-01-12 | 35 | ООО "Центр Школьной Комплектации" ч.2.стр.177 п.34 | Качающийся стул, 600х300х500 мм | шт | 4 |  | 37475.67 | 10479.13 | 41916.52
12.4 | 02-01-12 | 36 | ООО "Центр Школьной Комплектации" ч.2.стр.177 п.37 | Стеллаж 1200х480х1500мм | шт | 4 |  | 46826.09 | 13093.75 | 52375
12.41 | 02-01-12 | 37 | ООО "Центр Школьной Комплектации" ч.2.стр.177 п.38 | Шкаф гардеробный, 798x418x1960 | шт | 1 |  | 7539.5 | 8432.93 | 8432.93
12.42 | 02-01-12 | 38 | ООО "Центр Школьной Комплектации" ч.2.стр.177 п.39 | Уголок "Изо", 1200х420х1350 мм | шт | 4 |  | 25752.49 | 7201.04 | 28804.16
12.43 | 02-01-12 | 39 | ООО "Центр Школьной Комплектации" ч.2.стр.177 п.40 | Короб для хранения игрушек, 500х300х300 мм | шт | 8 |  | 40358.43 | 5642.61 | 45140.88
12.44 | 02-01-12 | 40 | ООО "Центр Школьной Комплектации" ч.2.стр.177 п.41 | Сухой бассейн квадратный с дидактикой, 1300х1300х300 мм | шт | 2 |  | 19953 | 11158.72 | 22317.44
12.45 | 02-01-12 | 41 | ООО "Центр Школьной Комплектации" ч.2.стр.177 п.42 | Стол журнальный, 1000x550x610 мм | шт | 4 |  | 14953.3 | 4181.32 | 16725.28
12.46 | 02-01-12 | 42 | ООО "Центр Школьной Комплектации" ч.2.стр.177 п.43 | Кровать детская одноярусная, 1440x650x670 мм | шт | 35 |  | 133881.29 | 4278.46 | 149746.1
12.47 | 02-01-12 | 43 | ООО "Центр Школьной Комплектации" ч.2.стр.177 п.44 | Стол письменный (левый), 1590x1000x750 мм | шт | 2 |  | 12972.36 | 7254.79 | 14509.58
12.48 | 02-01-12 | 44 | ООО "Центр Школьной Комплектации" ч.2.стр.177 п.45 | Подставка под системный блок, 520x274x234 мм | шт | 1 |  | 757.62 | 847.4 | 847.4
12.49 | 02-01-12 | 45 | ООО "Центр Школьной Комплектации" ч.2.стр.177 п.46 | Тумба приставная, 430x550x750 мм, 4 ящика | шт | 2 |  | 10865.71 | 6076.65 | 12153.3
12.5 | 02-01-12 | 46 | ООО "Центр Школьной Комплектации" ч.2.стр.177 п.50 | Стол 800х600х850 мм | шт | 1 |  | 3511.01 | 3927.06 | 3927.06
12.51 | 02-01-12 | 47 | ООО "Центр Школьной Комплектации" ч.2.стр.177 п.49 | Диван | шт | 1 |  | 18479.14 | 20668.92 | 20668.92
12.52 | 02-01-12 | 48 | ООО "Центр Школьной Комплектации" ч.2.стр.177 п.47 | Кресло офисное | шт | 2 |  | 9054.79 | 5063.89 | 10127.78
12.53 | 02-01-12 | 49 | ООО "Центр Школьной Комплектации" ч.2.стр.177 п.48 | Шкаф хозяйственный (для уборочного инвентаря и дез.средств), 600х500х18 | шт | 4 |  | 48784.92 | 13641.48 | 54565.92
12.54 | 02-01-12 | 50 | ООО "Центр Школьной Комплектации" ч.2.стр.177 п.51 | Шкаф для одежды 2 секции 530х500х1850 мм | шт | 2 |  | 20885.13 | 11680.01 | 23360.02
12.55 | 02-01-12 | 51 | ТЕРм08-03-602-01 | Электрополотенце | шт | 2 |  | 2090.15 | 1189.92 | 2379.84
12.56 | 02-01-12 | 51.1 | ООО "Центр Школьной Комплектации" ч.2.стр.177 п.52 | Сушилка для рук | шт | 2 |  | 6966.64 | 3896.09 | 7792.18
12.57 | 02-01-12 | 51.2 | ООО "Центр Школьной Комплектации" ч.2.стр.177 п.53 | Дозатор для жидкого мыла, объем 500 мл | шт | 2 |  | 1234.4 | 690.34 | 1380.68
Оборудование постирочной
12.58 | 02-01-12 | 52 | ООО "Центр Школьной Комплектации" ч.2.стр.177 п.54 | Ларь для грязного белья, 800х600х1000мм | шт | 2 |  | 38806.2 | 21702.37 | 43404.74
12.59 | 02-01-12 | 53 | ООО "Центр Школьной Комплектации" ч.2.стр.178 п.55 | Стол нержавеющий для сортировки белья, 1200х600х850 | шт | 2 |  | 32597.18 | 18229.97 | 36459.94
12.6 | 02-01-12 | 54 | ООО "Центр Школьной Комплектации" ч.2.стр.178 п.57 | Тележка для белья межоперационная, 100л, 630х485х800мм | шт | 2 |  | 51408.95 | 28750.46 | 57500.92
12.61 | 02-01-12 | 55 | ООО "Центр Школьной Комплектации" ч.2.стр.178 п.58 | Тележка для мокрого белья (со сливом), 280л, 850х625х750мм, нерж. Сталь | шт | 1 |  | 34260.33 | 38320.18 | 38320.18
12.62 | 02-01-12 | 56 | ТЕР17-01-001-01 | Установка ванн купальных: прямых чугунных | 10 компл. | 0.1 |  | 4149.34 | 47244.39 | 4724.44
12.63 | 02-01-12 | 56.1 | ТССЦ-18.2.02.02-0022 | Ванны купальные чугунные эмалированные модернизированные с уравнителем электрических потенциалов латунным выпуском, чугунным сифоном и переливом, со стальным трубопроводом: без смесителя, марка ВЧМ-1700, размер 1700х750х607 мм | компл. | 1 |  | 8181.22 | 9150.69 | 9150.69
12.64 | 02-01-12 | 57 | ООО "Центр Школьной Комплектации" ч.2.стр.178 п.59 | Стирально-отжимная машина, загрузка 10кг, 810х790х1310мм | шт | 2 |  | 831626.18 | 465086.94 | 930173.88
12.65 | 02-01-12 | 58 | ООО "Центр Школьной Комплектации" ч.2.стр.178 п.60 | Сушильная машна, загрузка 10кг, 20кг/час, 540м3/ч, диаметр патрубка 150мм, 805х860х1390мм | шт | 2 |  | 565594.49 | 316308.72 | 632617.44
12.66 | 02-01-12 | 59 | ООО "Центр Школьной Комплектации" ч.2.стр.178 п.61 | Гладильный стол (комплект-утюг, гладильный стол, парогенератор, ваакуумный вентилятор), 1100х420х920мм | шт | 1 |  | 147851.51 | 165371.91 | 165371.91
12.67 | 02-01-12 | 60 | ООО "Центр Школьной Комплектации" ч.2.стр.178 п.62 | Каток гладильный односторонний, 20кг/ч, 1380х420х920 | шт | 1 |  | 234832.82 | 262660.51 | 262660.51
Оборудование пищеблока
12.68 | 02-01-12 | 61 | ООО "Центр Школьной Комплектации" ч.2.стр.178 п.64 | Стул (черный) | шт | 1 |  | 1478.35 | 1653.53 | 1653.53
12.69 | 02-01-12 | 62 | ООО "Центр Школьной Комплектации" ч.2.стр.178 п.66 | Шкаф хозяйственный металлический, 600x500x1860 мм | шт | 2 |  | 24392.44 | 13641.47 | 27282.94
12.7 | 02-01-12 | 63 | ООО "Центр Школьной Комплектации" ч.2.стр.178 п.67 | Шкаф для одежды 2 секции, 530x500x1850 мм ШРЭК-22-530 | шт | 10 |  | 104425.61 | 11680 | 116800
12.71 | 02-01-12 | 64 | ТЕРм08-03-602-01 | Электрополотенце | шт | 1 |  | 1045.08 | 1189.93 | 1189.93
12.72 | 02-01-12 | 64.1 | ООО "Центр Школьной Комплектации" ч.2.стр.178 п.68 | Сушилка для рук | шт | 1 |  | 3483.34 | 3896.12 | 3896.12
12.73 | 02-01-12 | 65 | ООО "Центр Школьной Комплектации" ч.2.стр.178 п.72 | Холодильник бытовой, 600х625х1800 мм | шт | 1 |  | 36956.44 | 41335.78 | 41335.78
12.74 | 02-01-12 | 66 | ООО "Центр Школьной Комплектации" ч.2.стр.178 п.73 | Комплект кухонной мебели, длина 12100 мм, (стол-тумбы,шкафы навесные) 2100х2200мм | шт | 1 |  | 29197.04 | 32656.89 | 32656.89
12.75 | 02-01-12 | 67 | ООО "Центр Школьной Комплектации" ч.2.стр.178 п.75 | Стол обеденный, 1200х800х750 мм | шт | 2 |  | 8552.15 | 4782.79 | 9565.58
12.76 | 02-01-12 | 68 | ООО "Центр Школьной Комплектации" ч.2.стр.178 п.76 | Стул для обеденного стола | шт | 7 |  | 12818.98 | 2048.29 | 14338.03
12.77 | 02-01-12 | 69 | ТЕР17-01-005-02 | Установка моек: на два отделения | 10 компл. | 0.1 |  | 3215.06 | 36606.67 | 3660.67
12.78 | 02-01-12 | 69.1 | ТССЦ-18.2.02.01-0011 | Ванна моечная двухсекционная, размером 1000х500х860 мм | шт | 1 |  | 9584.61 | 10720.39 | 10720.39
12.79 | 02-01-12 | 70 | ООО "Центр Школьной Комплектации" ч.2.стр.178 п.78 | Тележка грузовая платформенная, г/п=300 кг, 1000х600х1000 мм | шт | 1 |  | 18497.59 | 20689.55 | 20689.55
12.8 | 02-01-12 | 71 | ООО "Центр Школьной Комплектации" ч.2.стр.178 п.80 | Тележка сервировочная, 800х500х850 мм | шт | 2 |  | 19144.39 | 10706.5 | 21413
12.81 | 02-01-12 | 72 | ООО "Центр Школьной Комплектации" ч.2 стр.178 п.79 | Зонт вытяжной островной, нерж.сталь 1600x1200x400 мм | шт | 2 |  | 118580.58 | 66316.19 | 132632.38
12.82 | 02-01-12 | 73 | ООО "Центр Школьной Комплектации" ч.2.стр.179 п.81 | Шкаф холодильный среднетемпературный, У=700л, с металлическими дверями, t=0 °С...+6°С, 697x895x2028 мм POLAIR ШХ-0,7 | шт | 3 |  | 238325.39 | 88855.65 | 266566.95
12.83 | 02-01-12 | 74 | ООО "Центр Школьной Комплектации" ч.2.стр.178 п.82 | Шкаф морозильный (низкотемпературный), объем: 500 л, с металлическими дверями, t=-18 . -24 С, 697x665x2028 мм POLAIR LUX-0,5 (CB 105-S) | шт | 1 |  | 99038.92 | 110775.03 | 110775.03
12.84 | 02-01-12 | 75 | ООО "Центр Школьной Комплектации" ч.2.стр.179 п.83 | Шкаф холодильный среднетемпературный, V=470 л, с металлическими дверями, t=0 °С...+6°С, 697x665x2028 м POLAIR LUX-0,5 (CM 105-S) | шт | 5 |  | 364962.85 | 81642.19 | 408210.95
12.85 | 02-01-12 | 76 | ООО "Центр Школьной Комплектации" ч.2.стр.179 п.84 | Стеллаж, 4 полки сплошные нерж.0.8 мм каркас-уголок оцинк. 1000x500x1800 мм | шт | 12 |  | 169860.21 | 15832.39 | 189988.68
12.86 | 02-01-12 | 77 | ООО "Центр Школьной Комплектации" ч.2.стр.179 п.85 | Стеллаж, 4 полки сплошные нерж.0.8 мм каркас-уголок оцинк. 600x500x1800 мм | шт | 1 |  | 10292.9 | 11512.61 | 11512.61
12.87 | 02-01-12 | 78 | ООО "Центр Школьной Комплектации" ч.2.стр.179 п.86 | Подтоварник Пт комбиниров., каркас-уголок оцинк. 900x600x300 мм Пт | шт | 3 |  | 24780.49 | 9238.99 | 27716.97
12.88 | 02-01-12 | 79 | ООО "Центр Школьной Комплектации" ч.2.стр.179 п.87 | Зонт вытяжной пристенный, нерж.стал 1000x1200x400 мм 3BH-03 | шт | 1 |  | 32449.36 | 36294.61 | 36294.61
12.89 | 02-01-12 | 80 | ТЕРм28-12-011-07 | Линия поточная для выпуска очищенного сульфитированного картофеля, в том числе: картофелечистка | шт | 1 |  | 12220.41 | 13914.16 | 13914.16
12.9 | 02-01-12 | 80.1 | ООО "Центр Школьной Комплектации" ч.2.стр.179 п.88 | Картофелечистка, загрузка 10 кг, производительность 300 кгАч, 596x588x879 мм ATESY "Тайфун-МО K-300A | шт | 1 |  | 76355.75 | 85403.91 | 85403.91
12.91 | 02-01-12 | 81 | ТЕР17-01-005-02 | Установка моек: на два отделения | 10 компл. | 0.1 |  | 3215.06 | 36606.67 | 3660.67
12.92 | 02-01-12 | 81.1 | ТССЦ-18.2.02.01-0011 | Ванна моечная двухсекционная, размером 1000х500х860 мм | шт | 1 |  | 9584.61 | 10720.39 | 10720.39
12.93 | 02-01-12 | 82 | ООО "Центр Школьной Комплектации" ч.2.стр.179 п.91 | Стол производственный, борт, полка сплошная оцинк. каркас-уголок оцинк., 600x700x850мм СПЛ | шт | 5 |  | 31506.89 | 7048.09 | 35240.45
12.94 | 02-01-12 | 83 | ООО "Центр Школьной Комплектации" ч.2.стр.179 п.92 | Стол производственный, борт, полка сплошная оцинк. каркас-уголок оцинк. 900x700x850мм СПЛ | шт | 9 |  | 77667.74 | 9652.37 | 86871.33
12.95 | 02-01-12 | 84 | ООО "Центр Школьной Комплектации" ч.2.стр.179 п.93 | Стол производственный, борт, полка сплошная оцинк. каркас-уголок оцинк., 1200x700x850мм СПЛ | шт | 11 |  | 94927.27 | 9652.38 | 106176.18
12.96 | 02-01-12 | 85 | ООО "Центр Школьной Комплектации" ч.2.стр.179 п.84 | Машина овощерезательная, 485x292x525 mm,Q=250 кг/ч МКО-50 | шт | 3 |  | 257783.9 | 96110.43 | 288331.29
12.97 | 02-01-12 | 86 | ТЕР10-01-057-02 | Установка по месту шкафных и антресольных: полок | 100 м2 | 0.0072 |  | 965.22 | 152638.82 | 1099
12.98 | 02-01-12 | 86.1 | ООО "Центр Школьной Комплектации" ч.2.стр.179 п.95 | Полка настенная сплошная, нержавеющая сталь, 1200x300x300 ПКО-50 | шт | 2 |  | 11457.07 | 6407.37 | 12814.74
12.99 | 02-01-12 | 87 | ООО "Центр Школьной Комплектации" ч.2.стр.179 п.96 | Бак для пищевых отходов с крышкой, 7 объем 25 л, диаметр 340 мм, Н=480 мм | шт | 7 |  | 6157.24 | 983.84 | 6886.88
12.1 | 02-01-12 | 88 | ТЕР17-01-005-02 | Установка моек: на два отделения | 10 компл. | 0.1 |  | 3215.06 | 36606.67 | 3660.67
12.101 | 02-01-12 | 88.1 | ООО "Центр Школьной Комплектации" ч.2.стр.179 п.97 | Ванна моечная для санитарной обработки яиц, четырехсекционная, каркас-уголок оцинк.,600x600x850 мм СПЛ ВМЛя-1 | шт | 1 |  | 13828.94 | 15467.67 | 15467.67
12.102 | 02-01-12 | 89 | ТЕР10-01-059-01 | Установка столов, шкафов под мойки, холодильных шкафов и др. | 100 шт | 0.02 |  | 1746.36 | 99420.27 | 1988.41
12.103 | 02-01-12 | 89.1 | ООО "Центр Школьной Комплектации" ч.2.стр.179 п.98 | Стол производственный, борт, полка сплошная оцинк. каркас-уголок оцинк., 400x600x850мм | шт | 2 |  | 27497.58 | 15378.02 | 30756.04
12.104 | 02-01-12 | 90 | ТЕР17-01-005-01 | Установка моек: на одно отделение | 10 компл. | 0.5 |  | 10638.15 | 24225.2 | 12112.6
12.105 | 02-01-12 | 90.1 | ТССЦ-18.2.02.01-0012 | Ванна моечная односекционная ВСМ-1/430, размером 530х530х870 мм | шт | 5 |  | 42602.4 | 9530.16 | 47650.8
12.106 | 02-01-12 | 91 | ООО "Центр Школьной Комплектации" ч.2.стр.179 п.100 | Мясорубка электрическая, 580x520x420 мм,производительность 300 кг/ч МИМ-300 М | шт | 1 |  | 75893.81 | 84887.23 | 84887.23
12.107 | 02-01-12 | 92 | ООО "Центр Школьной Комплектации" ч.2.стр.179 п.101 | Весы порционные. max предел взвешивания 25 Работает кг, min предел взвешивания 20 г, 260х287х137мм CAS AD-25 | шт | 4 |  | 81160.35 | 22694.46 | 90777.84
12.108 | 02-01-12 | 93 | ООО "Центр Школьной Комплектации" ч.2.стр.179 п.102 | Cушилка для досок, 5 ячеек, каркас-труба нерж.25х25, пруток, 600х300х315 мм | шт | 5 |  | 43980.37 | 9838.41 | 49192.05
12.109 | 02-01-12 | 94 | ТЕР10-01-057-02 | Установка по месту шкафных и антресольных: полок | 100 м2 | 0.0054 |  | 725.25 | 152920.31 | 825.77
12.11 | 02-01-12 | 94.1 | ООО "Центр Школьной Комплектации" ч.2.стр.179 п.103 | Полка настенная сплошная, нержавеющая сталь, 60 Ох 300x300 мм Пко (600x300x300 мм) | шт | 3 |  | 13859.35 | 5167.23 | 15501.69
12.111 | 02-01-12 | 95 | ТЕРм34-01-136-01 | Облучатель бактерицидный: настенный | шт | 1 |  | 9200.23 | 10475.38 | 10475.38
12.112 | 02-01-12 | 95.1 | ООО "Центр Школьной Комплектации" ч.2.стр.179 п.104 | Облучатель бактерицидный настенный горизонтальный. 2 лампы. 942x162x52мм ОБН-150 Азов | шт | 1 |  | 1748.11 | 1955.26 | 1955.26
12.113 | 02-01-12 | 96 | ТЕР17-01-005-02 | Установка моек: на два отделения | 10 компл. | 0.1 |  | 3215.06 | 36606.67 | 3660.67
12.114 | 02-01-12 | 96.1 | Т.2 стр.180 п.105 | Ванна моечная двухсекционная, увеличенная полка с отверстиями для смесителя на каждую мойку, борт, сифон 2 шт., каркас-уголок оцинк.,1450x750x850 мм (мойка 680x6480x400 мм) ВМЛ-2 (1450x7550x850 мм) | шт | 1 |  | 23597.87 | 26394.22 | 26394.22
12.115 | 02-01-12 | 97 | ООО "Центр Школьной Комплектации" ч.2 стр.180 п.106 | Стеллаж, 4 полки-решетки нерж.0.8 мм каркас-уголок оцинк.900х500x1830 мм СтПЛ (900x500x1830 мм) | шт | 1 |  | 13896.29 | 15543 | 15543
12.116 | 02-01-12 | 98 | ООО "Центр Школьной Комплектации" ч.2 стр.180 п.107 | Стерилизатор для ножей, 465x145x605 мм СТУ-1-18-02 | шт | 1 |  | 36089.75 | 40366.39 | 40366.39
12.117 | 02-01-12 | 99 | ТЕРм37-01-002-03 | Монтаж оборудования в помещении, масса 0,1 т -(Сковорода электрическая, вес 116 кг) | шт | 1 |  | 28774.79 | 32762.98 | 32762.98
12.118 | 02-01-12 | 99.1 | ООО "Центр Школьной Комплектации" ч.2 стр.180 п.110 | Сковорода опрокдывающаяся электическая. 840x955x950 мм АВАТ ЭСК-90-0,47-70 | шт | 1 |  | 190150.27 | 212683.08 | 212683.08
12.119 | 02-01-12 | 100 | ТЕРм37-01-002-03 | Монтаж оборудования в помещении, масса 0,1 т -(Плита эл. 4-х конфор. с жарочным шкафом, вес 155 кг | шт | 1 |  | 33700.63 | 38371.54 | 38371.54
12.12 | 02-01-12 | 100.1 | ООО "Центр Школьной Комплектации" ч.2 стр.180 п.111 | Электроплита (б конфорок, жарочный шаф, нерж.сталь),1475x895x860 мм АВАТ ЭП-6ЖШ-01 | шт | 1 |  | 167975.31 | 187880.38 | 187880.38
12.121 | 02-01-12 | 101 | ТЕРм28-07-032-05 | Котел для варки и выпаривания овощефруктов -(прим. Котел пищеварочный электрический) | шт | 1 |  | 50456.72 | 57450.02 | 57450.02
12.122 | 02-01-12 | 101.1 | ООО "Центр Школьной Комплектации" ч.2 стр.180 п.112 | Электрокотел, 841x1015x1030 мм, 100 л АВАТ КПЭМ-100/9Т | шт | 1 |  | 246696.4 | 275929.92 | 275929.92
12.123 | 02-01-12 | 102 | ООО "Центр Школьной Комплектации" ч.2 стр.180 п.113 | Весы складские, max предел взвешивания 60/150 кг, дискретность 150 г, 360х580х765 мм | шт | 1 |  | 31525.39 | 35261.15 | 35261.15
12.124 | 02-01-12 | 103 | ТЕРм28-07-031-04 | Аппарат выпарной, объем: 500 л -(прим. Пароконвектомат ПКА 10-1/1ПМ) | шт | 1 |  | 82584.27 | 94030.45 | 94030.45
12.125 | 02-01-12 | 103.1 | ООО "Центр Школьной Комплектации" ч.2 стр.180 п.114 | Пароконвектомат, 840х800х1055мм,(10 гастроемк./против.,конвек./пар/комби) | шт | 1 |  | 433335.66 | 484685.94 | 484685.94
12.126 | 02-01-12 | 104 | ООО "Центр Школьной Комплектации" ч.2.стр.180п.115 | Гастроемкость для пароконвектомата | шт | 18 |  | 22352.3 | 1388.95 | 25001.1
12.127 | 02-01-12 | 105 | ООО "Центр Школьной Комплектации" ч.2 стр.180 п.116 | Подставка под пароконвектомат на гастроемкостей,840x700x670 мм ППК | шт | 1 |  | 26147.97 | 29246.5 | 29246.5
12.128 | 02-01-12 | 106 | ООО "Центр Школьной Комплектации" ч.2 стр.180 п.117 | Универсальная кухонная машина с подставкой,920х590x1270 мм (нарезка,протирка, взбивание) У КМ-01 | шт | 1 |  | 280420.81 | 313650.68 | 313650.68
12.129 | 02-01-12 | 107 | ТЕРм37-01-002-03 | Монтаж оборудования в помещении, масса 0,1 т -(Плита эл. 4-х конфор. с жарочным шкафом, вес 155 кг | шт | 1 |  | 33700.63 | 38371.54 | 38371.54
12.13 | 02-01-12 | 107.1 | ООО "Центр Школьной Комплектации" ч.2 стр.180 п.118 | Настольный электрокипятильник, 100 л/час, проточного типа, 302x400x517 мм КЭН Д-100-03 | шт | 1 |  | 33404.72 | 37363.18 | 37363.18
12.131 | 02-01-12 | 108 | ТЕРм28-01-040-02 | Машина тестомесильная, производительность: 0,9 т/ч | шт | 1 |  | 32665.86 | 37193.35 | 37193.35
12.132 | 02-01-12 | 108.1 | ООО "Центр Школьной Комплектации" ч.2 стр.180 п.127 | Тестомес, 912x480x1060 мм, съемная дежа 40 л Eksi ES-H-40 | шт | 1 |  | 121553.87 | 135958 | 135958
12.133 | 02-01-12 | 109 | ООО "Центр Школьной Комплектации" ч.2 стр.180 п.128 | Тележка-шпилька для противней 500x400 мм, 16 уровней, 560x420x1800мм | шт | 1 |  | 62644.27 | 70067.62 | 70067.62
12.134 | 02-01-12 | 110 | Профкомплект ч.65 стр.232 | Колода разрубочная 400-500, сварная подставка, дуб, диаметр 400-500 мм, высота 500 мм КР-500/700 | шт | 1 |  | 21320.57 | 23847.06 | 23847.06
12.135 | 02-01-12 | 111 | ООО "Центр Школьной Комплектации" ч.2 стр.180 п.129 | Стол -тумба (для хлеба), промежуточная полка, двери-купе, нерж.сталь,вентиляционные отверстия в боковых стенках, каркас-труба нерж.40х40, 900x600x850 мм СТП | шт | 1 |  | 44479.25 | 49750.04 | 49750.04
12.136 | 02-01-12 | 112 | ТрастХолод Ч.5 стр.231 | Камера холодильная 1960х1960х2200 KXH-661 POLAIR POLAIR | шт | 1 |  | 63291.01 | 70790.99 | 70790.99
12.137 | 02-01-12 | 113 | Entero Ч.5 стр.222 | Моноблок среднетемпературный MM-115SF POLAIR POLAIR | шт | 1 |  | 52252.45 | 58444.37 | 58444.37
12.138 | 02-01-12 | 114 | Entero Ч.5 стр.224 | Стеллаж кухонный 800х500х700 СТК-800/500 ATESY | шт | 1 |  | 11913.59 | 13325.35 | 13325.35
12.139 | 02-01-12 | 115 | Complex Trade Ч.5 стр.233 | Контейнер для овощей с крышкой 800х500х700 | шт | 3 |  | 56409.19 | 21031.23 | 63093.69
Оборудование на отм.+3.600
12.14 | 02-01-12 | 116 | ООО "Центр Школьной Комплектации" ч.2 стр.180 п.132 | Экран для проектора 71" (180см) 890х1570мм | шт | 5 |  | 28633.4 | 6405.29 | 32026.45
12.141 | 02-01-12 | 117 | ООО "Центр Школьной Комплектации" ч.2 стр.180 п.133 | Доска поворотная магнитная (комбинированная) 1000*1500 мм | шт | 5 |  | 61045.82 | 13655.95 | 68279.75
12.142 | 02-01-12 | 118 | ООО "Центр Школьной Комплектации" ч.2 стр.180 п.134 | Стол учительский (для воспитателя), 1200x600x750мм | шт | 8 |  | 20356.63 | 2846.11 | 22768.88
12.143 | 02-01-12 | 119 | ООО "Центр Школьной Комплектации" ч.2 стр.180 п.136 | Стол детский 4-х местный регулируемый. 700x700x340-580 мм | шт | 17 |  | 47435.89 | 3121 | 53057
12.144 | 02-01-12 | 120 | ООО "Центр Школьной Комплектации" ч.2 стр.180 п.137 | Стол ученический 2-х местный регулируемый по высоте и углу наклона столешницы, 1200x450x340-580 мм СР №1-3 | шт | 39 |  | 120715 | 3462.04 | 135019.56
12.145 | 02-01-12 | 121 | ООО "Центр Школьной Комплектации" Т.2 стр.180 п.138 | Стол детский одноместный регулируемый, 600x450x340-580 мм | шт | 2 |  | 4989.36 | 2790.3 | 5580.6
12.146 | 02-01-12 | 122 | ООО "Центр Школьной Комплектации" ч.2 стр.180 п.135 | Стул воспитателя (черный) | шт | 8 |  | 10170.94 | 1422.02 | 11376.16
12.147 | 02-01-12 | 123 | ООО "Центр Школьной Комплектации" ч.2 стр.180 п.139 | Стул детский , 270x290x180 мм | шт | 20 |  | 26979.62 | 1508.84 | 30176.8
12.148 | 02-01-12 | 124 | ООО "Центр Школьной Комплектации" ч.2 стр.180 п.140 | Стул детский , 270x290x220 мм | шт | 43 |  | 58006.17 | 1508.83 | 64879.69
12.149 | 02-01-12 | 125 | ООО "Центр Школьной Комплектации" ч.2 стр.180 п.141 | Стул детский , 270x290x260-340 мм СР№1-3 | шт | 94 |  | 161544.64 | 1922.21 | 180687.74
12.15 | 02-01-12 | 126 | ООО "Центр Школьной Комплектации" ч.2 стр.180 п.142 | Стеллаж для игрушек (уличного инвентаря) бООхЗООх1770 мм / 800*400*1500 | шт | 3 |  | 25334.86 | 9445.68 | 28337.04
12.151 | 02-01-12 | 127 | ООО "Центр Школьной Комплектации" ч.2 стр.181 п.143 | Шкаф для белья, 4 полки 796х610х1960 мм | шт | 6 |  | 48563.17 | 9052.98 | 54317.88
12.152 | 02-01-12 | 128 | ООО "Центр Школьной Комплектации" ч.2 стр.181 п.144 | Стол,полка сплошная оцинк, 600x600x750мм СП Л | шт | 3 |  | 17573.66 | 6552.05 | 19656.15
12.153 | 02-01-12 | 129 | ООО "Центр Школьной Комплектации" ч.2 стр.181 п.145 | Тумба двухдверная, МДФ, 600x600x850 мм К.Т-60 группа 2 | шт | 6 |  | 43906.38 | 8184.88 | 49109.28
12.154 | 02-01-12 | 130 | ТЕР17-01-005-02 | Установка моек: на два отделения | 10 компл. | 0.3 |  | 9646.2 | 36610.54 | 10983.16
12.155 | 02-01-12 | 130.1 | ООО "Центр Школьной Комплектации" ч.2 стр.181 п.146 | Тумба с 2-ной мойкой (мойка- нерж. сталь, 2 двери), 600x600x850 мм | шт | 3 |  | 30435.1 | 11347.22 | 34041.66
12.156 | 02-01-12 | 131 | ООО "Центр Школьной Комплектации" ч.2 стр.181 п.147 | Шкаф- сушка,навесной, 2-х дверный, 600x320x720 мм | шт | 6 |  | 26720.83 | 4981.21 | 29887.26
12.157 | 02-01-12 | 132 | ООО "Центр Школьной Комплектации" ч.2 стр.181 п.148 | Шкаф детский для одежды 5 секций, 1390*420*1300 | шт | 15 |  | 161045.56 | 12008.63 | 180129.45
12.158 | 02-01-12 | 133 | ООО "Центр Школьной Комплектации" ч.2 стр.181 п.150 | Шкаф гардеробный, 798x418x1960 | шт | 3 |  | 22618.46 | 8432.92 | 25298.76
12.159 | 02-01-12 | 134 | ТЕРм11-04-002-01 | Аппарат настольный, масса: до 0,015 т | шт | 12 |  | 14602.76 | 1385.56 | 16626.72
12.16 | 02-01-12 | 134.1 | ООО "Центр Школьной Комплектации" ч.2 стр.181 п.149 | Компьютер (экран ЖК, монитор, процессор, "мышь", клавиатура) | шт | 12 |  | 587636.38 | 54772.61 | 657271.32
12.161 | 02-01-12 | 135 | ООО "Центр Школьной Комплектации" ч.2 стр.181 п.152 | Скамья к шкафу детскому для одежды 5 секций. 1354x300x200 мм | шт | 15 |  | 27164.32 | 2025.55 | 30383.25
12.162 | 02-01-12 | 136 | ООО "Центр Школьной Комплектации" ч.2 стр.181 п.153 | Стул (черный) изо хром | шт | 14 |  | 20696.57 | 1653.51 | 23149.14
12.163 | 02-01-12 | 137 | ТЕРм11-04-002-01 | Аппарат настольный, масса: до 0,015 т -(прим. Проектор) | шт | 5 |  | 6084.49 | 1385.56 | 6927.8
12.164 | 02-01-12 | 137.1 | ООО "Центр Школьной Комплектации" ч.2 стр.181 п.154 | Проектор, 4:3, проекционное отношение 1,9-2,09 АсегХ | шт | 5 |  | 187553.97 | 41955.82 | 209779.1
12.165 | 02-01-12 | 138 | ТЕР17-01-002-04 | Установка гарнитуры туалетной: вешалок, подстаканников, поручней для ванн и т.д. | 10 шт | 1.8 |  | 5926.56 | 3748.88 | 6747.98
12.166 | 02-01-12 | 138.1 | ООО "Центр Школьной Комплектации" ч.2 стр.181 п.155 | Вешалка для полотенец навесная 10 секций 700х140х800 мм | шт | 18 |  | 45569.54 | 2831.64 | 50969.52
12.167 | 02-01-12 | 139 | ТЕРм11-04-002-01 | Аппарат настольный, масса: до 0,015 т (принтер, копир, сканер) | шт | 5 |  | 6084.49 | 1385.56 | 6927.8
12.168 | 02-01-12 | 139.1 | ООО "Центр Школьной Комплектации" ч.2.стр.177 п.26 | МФУ (монохромный лазерный принтер скопиром и сканером, формат А4, 40?х3г>8х163 мм "Brother DCP" | шт | 5 |  | 108093.66 | 24180.55 | 120902.75
12.169 | 02-01-12 | 140 | ООО "Центр Школьной Комплектации" ч.2 стр.181 п.157 | Музыкальный аудиосистема LG CM | шт | 5 |  | 46188.61 | 10332.39 | 51661.95
12.17 | 02-01-12 | 141 | ООО "Центр Школьной Комплектации" ч.2 стр.181 п.158 | Тумба подкатная, 910x490x634 мм | шт | 5 |  | 34093.97 | 7626.82 | 38134.1
12.171 | 02-01-12 | 142 | ООО "Центр Школьной Комплектации" ч.2 стр.181 п.159 | Шкаф хозяйственный (для уборочного инвентаря), 600x500x1850 мм | шт | 4 |  | 48784.92 | 13641.48 | 54565.92
12.172 | 02-01-12 | 143 | ООО "Центр Школьной Комплектации" ч.2 стр.181 п.160 | Шкаф хозяйственный (для дез.средств 600x500x1850 мм) | шт | 5 |  | 60981.11 | 13641.47 | 68207.35
12.173 | 02-01-12 | 144 | ООО "Центр Школьной Комплектации" ч.2 стр.181 п.161 | Стенка, 2500x400x1454 мм | шт | 3 |  | 59489.88 | 22179.81 | 66539.43
12.174 | 02-01-12 | 145 | ООО "Центр Школьной Комплектации" ч.2 стр.181 п.162 | Игровая зона,1000x630x500 мм | шт | 3 |  | 35746.05 | 13327.32 | 39981.96
12.175 | 02-01-12 | 146 | ООО "Центр Школьной Комплектации" ч.2 стр.181 п.163 | Стеллаж, 1200x480x1500 мм | шт | 5 |  | 58532.62 | 13093.75 | 65468.75
12.176 | 02-01-12 | 147 | ООО "Центр Школьной Комплектации" ч.2 стр.181 п.164 | Комплект стеллажей, 4 полки, 1000x500X2000 мм | шт | 8 |  | 38377.44 | 5365.65 | 42925.2
12.177 | 02-01-12 | 148 | ООО "Центр Школьной Комплектации" ч.2 стр.181 п.165 | Шкаф гардеробный, 798x418x1960 | шт | 6 |  | 45236.92 | 8432.92 | 50597.52
12.178 | 02-01-12 | 149 | ООО "Центр Школьной Комплектации" ч.2 стр.181 п.166 | Уголок "Изо", 1200х420х1350 мм | шт | 3 |  | 19314.36 | 7201.04 | 21603.12
12.179 | 02-01-12 | 150 | ООО "Центр Школьной Комплектации" ч.2 стр.181 п.167 | Короб для хранения игрушек, 500х300х300 мм | шт | 6 |  | 30268.83 | 5642.61 | 33855.66
12.18 | 02-01-12 | 151 | ТЕРм11-04-002-01 | Аппарат настольный, масса: до 0,015 т -(прим. Проектор) | шт | 1 |  | 1216.91 | 1385.57 | 1385.57
12.181 | 02-01-12 | 151.1 | ООО "Центр Школьной Комплектации" ч.2 стр.181 п.168 | Проектор с потолочным креплением | шт | 1 |  | 40097.89 | 44849.49 | 44849.49
12.182 | 02-01-12 | 152 | ООО "Центр Школьной Комплектации" ч.2 стр.181 п.169 | Тумба подкатная,700х450x610 мм | шт | 2 |  | 13637.6 | 7626.83 | 15253.66
12.183 | 02-01-12 | 153 | ООО "Центр Школьной Комплектации" ч.2 стр.181 п.170 | Стол журнальный, 1000x550x610 мм | шт | 3 |  | 11214.97 | 4181.31 | 12543.93
12.184 | 02-01-12 | 154 | ООО "Центр Школьной Комплектации" ч.2 стр.181 п.171 | Кровать детская одноярусная, 1440x650x670 мм | шт | 75 |  | 286888.47 | 4278.46 | 320884.5
12.185 | 02-01-12 | 155 | ООО "Центр Школьной Комплектации" ч.2 стр.181 п.172 | Стол письменный (левый), 1590x1000x750 мм | шт | 6 |  | 38917.07 | 7254.79 | 43528.74
12.186 | 02-01-12 | 156 | ООО "Центр Школьной Комплектации" ч.2 стр.181 п.173 | Подставка под системный блок, 520x274x234 мм | шт | 6 |  | 4545.82 | 847.42 | 5084.52
12.187 | 02-01-12 | 157 | ООО "Центр Школьной Комплектации" ч.2 стр.181 п.174 | Тумба приставная, 430x550x750 мм, 4 ящик | шт | 6 |  | 32597.18 | 6076.66 | 36459.96
12.188 | 02-01-12 | 158 | ООО "Центр Школьной Комплектации" ч.2 стр.181 п.176 | Стол 800х600х850 мм | шт | 1 |  | 2544.58 | 2846.11 | 2846.11
12.189 | 02-01-12 | 159 | ООО "Центр Школьной Комплектации" ч.2 стр.181 п.175 | Кресло офисное | шт | 6 |  | 27164.32 | 5063.88 | 30383.28
12.19 | 02-01-12 | 160 | ООО "Центр Школьной Комплектации" ч.2 стр.181 п.177 | Шкаф гардробный 798х610х1960 мм | шт | 1 |  | 7539.5 | 8432.93 | 8432.93
12.191 | 02-01-12 | 161 | ООО "Центр Школьной Комплектации" ч.2 стр.181 п.178 | Шкаф (прозрачное стекло) 798х410х1960 мм | шт | 4 |  | 32870.7 | 9191.47 | 36765.88
Оборудование медблока
12.192 | 02-01-12 | 162 | ООО "Центр Школьной Комплектации" ч.2 стр.181 п.179 | Стол для врача однотумбовый, 3 ящика, 1300x600x750 мм | шт | 2 |  | 14609.6 | 8170.42 | 16340.84
12.193 | 02-01-12 | 163 | ООО "Центр Школьной Комплектации" ч.2 стр.181 п.180 | Стул медицинский (искусст.кожа) | шт | 4 |  | 7354.7 | 2056.56 | 8226.24
12.194 | 02-01-12 | 164 | ООО "Центр Школьной Комплектации" ч.2 стр.181 п.181 | Кушетка медицинская смотровая детская, 1500x610x570 мм | шт | 2 |  | 20756.2 | 11607.9 | 23215.8
12.195 | 02-01-12 | 165 | ООО "Центр Школьной Комплектации" ч.2 стр.181 п.182 | Ширма медицинская 2-х секционная | шт | 1 |  | 3433.42 | 3840.28 | 3840.28
12.196 | 02-01-12 | 166 | ООО "Центр Школьной Комплектации" ч.2 стр.182 п.183 | Столик процедурный, 630x470x930 мм, (колеса, металл) | шт | 1 |  | 4998.63 | 5590.97 | 5590.97
12.197 | 02-01-12 | 167 | ООО "Центр Школьной Комплектации" ч.2 стр.182 п.184 | Шкаф медицинский одностворчатый, (металл/стекло), 600x400x1850 мм | шт | 1 |  | 9154.54 | 10239.35 | 10239.35
12.198 | 02-01-12 | 168 | ООО "Центр Школьной Комплектации" ч.2 стр.182 п.185 | Холодильник фармацевтический, 610x600x1300 мм | шт | 2 |  | 70830.52 | 39611.97 | 79223.94
12.199 | 02-01-12 | 169 | ТЕР17-01-005-04 | Установка раковин | 10 компл. | 0.1 |  | 1143.32 | 13017.84 | 1301.78
12.2 | 02-01-12 | 169.1 | ООО "Центр Школьной Комплектации" ч.2 стр.182 п.186 | Рукомойник, 400х 400 мм | шт | 1 |  | 15716.53 | 17578.94 | 17578.94
12.201 | 02-01-12 | 170 | ТЕРм08-03-605-01 | Вентилятор | шт | 1 |  | 1237.78 | 1409.34 | 1409.34
12.202 | 02-01-12 | 170.1 | ООО "Центр Школьной Комплектации" ч.2 стр.182 п.190 | Рециркулятор воздуха бактерицидныйнастенный, 410х110х105 мм" | шт | 1 |  | 7785.26 | 8707.81 | 8707.81
12.203 | 02-01-12 | 171 | ТЕРм34-01-136-01 | Облучатель бактерицидный: настенный | шт | 2 |  | 18400.45 | 10475.38 | 20950.76
12.204 | 02-01-12 | 171.1 | ООО "Центр Школьной Комплектации" ч.2 стр.182 п.191 | Облучатель бактерицидный настенный, 2 лампы (открытая и с экраном), 162х942х54 мм 0 БЫ-150 Азов | шт | 1 |  | 1748.11 | 1955.26 | 1955.26
12.205 | 02-01-12 | 172 | ООО "Центр Школьной Комплектации" ч.2 стр.182 п.192 | Ростометр металлический РС-1 | шт | 1 |  | 4431.28 | 4956.39 | 4956.39
12.206 | 02-01-12 | 173 | ООО "Центр Школьной Комплектации" ч.2 стр.182 п.193 | Весы электронные напольные ВМ-150, 0-200кг, точн.50г, 550х400х805мм | шт | 1 |  | 11991.09 | 13412.03 | 13412.03
12.207 | 02-01-12 | 174 | ООО "Центр Школьной Комплектации" ч.2 стр.182 п.194 | Шкаф архивный металлический медицинский, 915х370х1830 | шт | 1 |  | 14258.48 | 15948.11 | 15948.11
12.208 | 02-01-12 | 175 | ООО "Центр Школьной Комплектации" ч.2 стр.182 п.195 | Аппарат Ротта с осветителем | шт | 1 |  | 4416.5 | 4939.86 | 4939.86
12.209 | 02-01-12 | 176 | ТЕРм34-01-261-02 | Комплекс приборов для: исследования вентиляции и кровотока легких | компл. | 1 |  | 140772.5 | 160283.57 | 160283.57
12.21 | 02-01-12 | 176.1 | ООО "Центр Школьной Комплектации" ч.2 стр.182 п.196 | Спирометр (с ноутбуком) | шт | 1 |  | 258707.83 | 289364.71 | 289364.71
12.211 | 02-01-12 | 177 | ООО "Центр Школьной Комплектации" ч.2 стр.182 п.197 | Сейф для медикаментов 510х510х1170мм | шт | 1 |  | 12103.82 | 13538.12 | 13538.12
12.212 | 02-01-12 | 178 | ООО "Центр Школьной Комплектации" ч.2 стр.182 п.198 | Тумба медицинская подкатная металл, 420x490x710 мм HILFE МД ТП-2 | шт | 1 |  | 8688.89 | 9718.52 | 9718.52
12.213 | 02-01-12 | 179 | ООО "Центр Школьной Комплектации" ч.2 стр.182 п.199 | Лампа настольная для офтальмологических обследований | шт | 1 |  | 42439.16 | 47468.2 | 47468.2
12.214 | 02-01-12 | 180 | ООО "Центр Школьной Комплектации" ч.2 стр.182 п.200 | Шкаф хозяйственный (для уборочного инвентаря и дез.средств),600х500х1850 LUPX-22 L600 | шт | 3 |  | 85922.45 | 32034.75 | 96104.25
12.215 | 02-01-12 | 181 | ООО "Центр Школьной Комплектации" ч.2 стр.182 п.201 | Телевизор, диагональ 42" (108 см) LED DEXP F | шт | 1 |  | 28640.82 | 32034.76 | 32034.76
12.216 | 02-01-12 | 182 | ООО "Центр Школьной Комплектации" ч.2 стр.182 п.202 | Кронштейн для настенного крепления TV для d-42" DNS-4241 | шт | 1 |  | 1476.49 | 1651.45 | 1651.45
12.217 | 02-01-12 | 183 | ООО "Центр Школьной Комплектации" ч.2 стр.182 п.203 | Пианино 1500х750х1500 | шт | 2 |  | 221745.88 | 124011.38 | 248022.76
12.218 | 02-01-12 | 184 | ООО "Центр Школьной Комплектации" ч.2 стр.182 п.204 | Стул для клавишных Вестон | шт | 2 |  | 18811.77 | 10520.48 | 21040.96
12.219 | 02-01-12 | 185 | ООО "Центр Школьной Комплектации" ч.2 стр.182 п.205 | Экран проекционный ручной 234х175мм, формат 3:4 | шт | 1 |  | 5081.79 | 5683.98 | 5683.98
12.22 | 02-01-12 | 186 | ООО "Центр Школьной Комплектации" ч.2 стр.182 п.206 | Диван | шт | 1 |  | 15760.84 | 17628.5 | 17628.5
12.221 | 02-01-12 | 187 | ТЕРм08-03-602-01 | Электрополотенце | шт | 4 |  | 4180.32 | 1189.93 | 4759.72
12.222 | 02-01-12 | 187.1 | ООО "Центр Школьной Комплектации" ч.2 стр.182 п.207 | Сушка для рук 210х250х250, 1Ф 220В 1,8кВт СР-11 | шт | 4 |  | 13933.28 | 3896.09 | 15584.36
12.223 | 02-01-12 | 188 | ООО "Центр Школьной Комплектации" ч.2 стр.182 п.208 | Ящик для спортинвентаря деревянный, 800х600х150 | шт | 2 |  | 28790.49 | 16101.08 | 32202.16
12.224 | 02-01-12 | 189 | ООО "Центр Школьной Комплектации" ч.2 стр.182 п.209 | Детский спортивный комплекс (качели, кольца, канат, лестница, массажные ступени), 740x1650 и 1160x860 мм ДСКМ-2-8.06.Т 1 490.03-14 | шт | 1 |  | 18830.21 | 21061.59 | 21061.59
12.225 | 02-01-12 | 190 | ООО "Центр Школьной Комплектации" ч.2 стр.182 п.213 | Стенка гимнастическая шведская детская, 420*2280 мм Арт. 496 | шт | 4 |  | 27726.11 | 7752.91 | 31011.64
12.226 | 02-01-12 | 191 | ООО "Центр Школьной Комплектации" ч.2 стр.182 п.217 | Игровая зона, 1250x550x1700 мм Магазин СЮРПРИЗ | шт | 3 |  | 31876.5 | 11884.62 | 35653.86
12.227 | 02-01-12 | 192 | ООО "Центр Школьной Комплектации" ч.2 стр.182 п.219 | Шкаф для одежды(для медкабинета), 400*500x1900 мм ШО-Л-02 | шт | 2 |  | 17721.48 | 9910.74 | 19821.48
12.228 | 02-01-12 | 193 | ООО "Центр Школьной Комплектации" ч.2 стр.182 п.210 | Бревно гимнастическое напольное мягкое с опорами, 2400x130x160 мм Арт. 6646 | шт | 1 |  | 9814.27 | 10977.26 | 10977.26
12.229 | 02-01-12 | 194 | ООО "Центр Школьной Комплектации" ч.2 стр.182 п.211 | Скамейка гимнастическая на деревянных ножках, длина 3000 мм Арт. 6782 | шт | 3 |  | 20655.97 | 7701.23 | 23103.69
12.23 | 02-01-12 | 195 | ООО "Центр Школьной Комплектации" ч.2 стр.182 п.214 | Мат детский напольный, 2000*1000x100 мм Арт. 8445 | шт | 3 |  | 15600.09 | 5816.23 | 17448.69
12.231 | 02-01-12 | 196 | ООО "Центр Школьной Комплектации" ч.2 стр.182 п.215 | Мат детский напольный, 1200*1000x80 мм Арт. 1875 | шт | 4 |  | 10651.38 | 2978.39 | 11913.56
12.232 | 02-01-12 | 197 | ООО "Центр Школьной Комплектации" ч.2 стр.182 п.216 | Комплект вертикальных стоек, для прыжков в высоту с перекладиной. высота 1,5 м Арт. У629 | шт | 2 |  | 2176.82 | 1217.39 | 2434.78
12.233 | 02-01-12 | 198 | ООО "Центр Школьной Комплектации" ч.2 стр.182 п.212 | Баскетбольное кольцо со щитом, 575x765x565 мм (крепление к стене) | шт | 2 |  | 6090.73 | 3406.24 | 6812.48
12.234 | 02-01-12 | 199 | ООО "Центр Школьной Комплектации" ч.2 стр.182 п.218 | Стол детский, 1500x500x530 мм Дидактический | шт | 3 |  | 16631.24 | 6200.68 | 18602.04
12.235 | 02-01-12 | 200 | ООО "Центр Школьной Комплектации" ч.2 стр.182 п.223 | Мостик деревянный большой, 2000х630х500 мм (цветной) | шт | 1 |  | 11403.49 | 12754.8 | 12754.8
12.236 | 02-01-12 | 201 | ООО "Центр Школьной Комплектации" ч.2 стр.182 п.224 | Мольберт детский двусторонний с пеналом для детей от 2 до 5 лет | шт | 6 |  | 17185.6 | 3203.68 | 19222.08
12.237 | 02-01-12 | 202 | ООО "Центр Школьной Комплектации" ч.2 стр.182 п.225 | Ноутбук | шт | 12 |  | 354799.38 | 33070.26 | 396843.12
12.238 | 02-01-12 | 203 | ч.2 стр.182 п.226 | Хореографический станок двухрядный | шт | 2 |  | 20722.48 | 11589.05 | 23178.1
12.239 | 02-01-12 | 204 | ООО "Центр Школьной Комплектации" ч.2 стр.182 п.226 | Стул (изо) серый для посетителей | шт | 80 |  | 118266.17 | 1653.51 | 132280.8
12.24 | 02-01-12 | 205 | ООО "Центр Школьной Комплектации" Ч.2 стр.183 п.277 | Емкость с крышкой для дезинфекции посуды, 8 л | шт | 7 |  | 2224.84 | 355.5 | 2488.5
12.241 | 02-01-12 | 206 | ТД "Тинко" Ч.5 стр.229 | Огнетушитель переносной (углекислотный) | шт | 26 |  | 63081.12 | 2713.7 | 70556.2
13 | ЛС 02-01-13 Поз.: 1-1.3 |  |  | Лифтовое оборудование |  | 1 | 2921031.72 | 2921031.71 |  | 3280810.1
|  |  |  | в том числе оборудование: |  |  |  | 2242613.08 |  | 2508362.73
13.1 | 02-01-13 | 1 | ТЕРм03-05-001-03 | Лифт пассажирский со скоростью движения кабины до 1 м/с: грузоподъемностью 1000 кг, количество остановок 12, высота шахты 44 м | шт | 1 |  | 1725460.49 | 1964609.31 | 1964609.31
13.2 | 02-01-13 | 1.1 | ТЕРм03-05-001-05 | За каждую остановку, более или менее указанных в характеристике лифта, добавлять или уменьшать для лифтов грузоподъемностью: до 1000 кг | шт | -10 |  | -658836.94 | 75015.17 | -750151.7
13.3 | 02-01-13 | 1.2 | ТЕРм03-05-001-07 | За каждый метр высоты шахты, более или менее указанных в характеристике лифта, добавлять или уменьшать для лифтов грузоподъемностью: до 1000 кг исключать до 7,75 м | м | -33.9 |  | -388204.92 | 13038.65 | -442010.24
13.4 | 02-01-13 | 1.3 | ООО "СпецЛифтМонтаж" ч.1 стр.3-4 | Лифт - пассажирский 6(4)-П 1031 БМ- 1000АПП(Ei 60) - 7.0, грузоподъемностью 1000кг; скорость-1,0 м/с, на 2 остановки. | 1 лифт | 1 |  | 2242613.08 | 2508362.73 | 2508362.73
14 | ЛС 02-01-14 Поз.: 1-21.2 |  |  | Наружная отделка |  | 1 | 9207559.39 | 9207559.37 |  | 10483728.81
Фасад
14.1 | 02-01-14 | 1 | ТЕР15-01-065-01 | Наружная облицовка поверхности стен сайдингом металлическим с полимерным покрытием с устройством металлического каркаса и теплоизоляционного слоя | 100 м2 | 11.69 |  | 2633026.2 | 256455.4 | 2997963.63
14.2 | 02-01-14 | 1.1 | ООО "ФАС ГРУ" Ч.3 стр.155 п.1 | Панель стальная оцинкованная структурированная КраспанМеталлКолор 175х2000-4000 (с шагом 200мм) порошковое покрытие ( RAL 9010 белый) | м2 | 319.3 |  | 625610.21 | 2230.88 | 712319.98
14.3 | 02-01-14 | 1.2 | ООО "ФАС ГРУ" Ч.3 стр.155 п.1 | Панель стальная оцинкованная структурированная КраспанМеталлКолор 175х2000-4000 (с шагом 200мм) порошковое покрытие ( RAL 7047) | м2 | 276.04 |  | 540850.16 | 2230.88 | 615812.12
14.4 | 02-01-14 | 1.3 | ООО "ФАС ГРУ" Ч.3 стр.155 п.3 | Панель стальная оцинкованная структурированная КраспанМеталлКолор 175х2000-4000 (с шагом 200мм) порошковое покрытие ( RAL 1015) | м2 | 147.29 |  | 344753.57 | 2665.06 | 392536.69
14.5 | 02-01-14 | 1.4 | ООО "ФАС ГРУ" Ч.3 стр.155 п.1 | Панель стальная оцинкованная структурированная КраспанМеталлКолор 175х2000-4000 (с шагом 200мм) порошковое покрытие ( RAL 5012 голубой) | м2 | 193.64 |  | 379402.35 | 2230.88 | 431987.6
14.6 | 02-01-14 | 1.5 | ООО "ФАС ГРУ" Ч.3 стр.155 п.3 | Панель стальная оцинкованная структурированная КраспанМеталлКолор 175х2000-4000 (с шагом 200мм) порошковое покрытие ( RAL 5021) | м2 | 106.811 |  | 250006.63 | 2665.06 | 284657.72
14.7 | 02-01-14 | 1.6 | ООО "ФАС ГРУ" Ч.3 стр.155 п.3 | Панель стальная оцинкованная структурированная КраспанМеталлКолор 175х2000-4000 (с шагом 200мм) порошковое покрытие ( RAL 2009) | м2 | 85.799 |  | 200825.02 | 2665.06 | 228659.48
14.8 | 02-01-14 | 1.7 | ООО "ФАС ГРУ" Ч.3 стр.155 п.3 | Панель стальная оцинкованная структурированная КраспанМеталлКолор 175х2000-4000 (с шагом 200мм) порошковое покрытие ( RAL 3014) | м2 | 75.19 |  | 175993.08 | 2665.06 | 200385.86
14.9 | 02-01-14 | 1.8 | ТССЦ-12.2.05.10-0001 | Плиты минераловатные "Венти Баттс" ROCKWOOL | м3 | 58.45 |  | 372657.46 | 7259.33 | 424307.84
14.1 | 02-01-14 | 2 | ТЕР26-01-039-01 | Изоляция покрытий и перекрытий изделиями из волокнистых и зернистых материалов насухо | м3 | 6.445 |  | 74434.95 | 13149.98 | 84751.62
14.11 | 02-01-14 | 2.1 | ТССЦ-12.2.05.10-0001 | Плиты минераловатные "Венти Баттс" ROCKWOOL | м3 | 6.5739 |  | 41912.98 | 7259.33 | 47722.11
14.12 | 02-01-14 | 3 | ТЕР15-01-070-01 | Облицовка: оконных проемов в наружных стенах откосной планкой из оцинкованной стали с полимерным покрытием с устройством водоотлива оконного из оцинкованной стали с полимерным покрытием | м2 | 190 |  | 608343.05 | 3645.58 | 692660.2
14.13 | 02-01-14 | 3.1 | ТССЦ-08.1.02.03-0021 | Водоотлив оконный шириной планки 250 мм из оцинкованной стали с полимерным покрытием | п.м | -125.4 |  | -33451.14 | 303.73 | -38087.74
14.14 | 02-01-14 | 3.2 | ТССЦ-08.1.02.03-0081 | Откосная планка шириной 250 мм из оцинкованной стали с полимерным покрытием | п.м | -399 |  | -154125.72 | 439.82 | -175488.18
14.15 | 02-01-14 | 3.3 | ТССЦ-08.1.02.03-0001 | Аквилон из оцинкованной стали с полимерным покрытием | п.м | -399 |  | -135595.2 | 386.94 | -154389.06
14.16 | 02-01-14 | 4 | ТЕР15-01-070-02 | Облицовка: дверных проемов в наружных стенах откосной планкой из оцинкованной стали с полимерным покрытием с установкой наличников из оцинкованной стали с полимерным покрытием | м2 | 44.4 |  | 150841.21 | 3868.19 | 171747.64
14.17 | 02-01-14 | 4.1 | ТССЦ-08.1.02.03-0081 | Откосная планка шириной 250 мм из оцинкованной стали с полимерным покрытием | п.м | -97.68 |  | -37731.83 | 439.82 | -42961.62
14.18 | 02-01-14 | 4.2 | ТССЦ-08.1.02.03-0051 | Наличники из оцинкованной стали с полимерным покрытием | п.м | -20.424 |  | -6837.42 | 381.17 | -7785.02
14.19 | 02-01-14 | 4.3 | ТССЦ-08.1.02.03-0001 | Аквилон из оцинкованной стали с полимерным покрытием | п.м | -97.68 |  | -33195.3 | 386.94 | -37796.3
14.2 | 02-01-14 | 4.4 | ООО "ФАС ГРУ" Ч.3 стр.155 п.9 | Короб оконного, дверного откоса оцинкованный 0,5мм (ширина 0,6м) | м2 | 200.232 |  | 242418.67 | 1378.49 | 276017.81
14.21 | 02-01-14 | 4.5 | ООО "ФАС ГРУ" Ч.3 стр.155 п.9 | Отлив оконный оцинкованный 0,5мм (ширина 0,6м) | м2 | 41.2 |  | 49880.38 | 1378.49 | 56793.79
14.22 | 02-01-14 | 4.6 | ООО "ФАС ГРУ" Ч.3 стр.155 п.8 | Подсистема в комплекте для стеновых панелей | м2 | 1169 |  | 905231.02 | 881.69 | 1030695.61
14.23 | 02-01-14 | 4.7 | ООО "ФАС ГРУ" Ч.3 стр.155 п.10 | Подсистема в комплекте для откосов и отливов | м2 | 234.4 |  | 78863.19 | 383.08 | 89793.95
14.24 | 02-01-14 | 4.8 | ООО "ФАС ГРУ" Ч.3 стр.155 п.11 | Метизная группа | м2 | 1403.4 |  | 250335.1 | 203.1 | 285030.54
Наружная отделка входной группы
Входная группа
Подшивка панелями
14.25 | 02-01-14 | 5 | ТЕР15-01-062-02 | Наружная облицовка поверхности стен в горизонтальном исполнении по металлическому каркасу (с его устройством): металлосайдингом без пароизоляционного слоя | 100 м2 | 0.606 |  | 110316.51 | 207271.25 | 125606.38
14.26 | 02-01-14 | 5.1 | ТССЦ-07.2.06.03-0116 | Профиль направляющий: ПН-4 75/40/0,6 | м | -121.2 |  | -6231.54 | 58.54 | -7095.05
14.27 | 02-01-14 | 5.2 | ТССЦ-08.1.02.03-0041 | Кронштейн выравнивающий стальной оцинкованный, высотой профиля (h) 200 мм, толщиной металла (t) 1,2 мм | шт | -212.1 |  | -26744.96 | 143.57 | -30451.2
14.28 | 02-01-14 | 5.3 | ТССЦ-08.1.02.03-0061 | Начальная планка из оцинкованной стали с полимерным покрытием | п.м | -25.452 |  | -4287.44 | 191.8 | -4881.69
14.29 | 02-01-14 | 5.4 | ТССЦ-08.1.02.03-0071 | Нащельник стальной оцинкованный с покрытием «Полиэстер» | п.м | -7.272 |  | -3412.14 | 534.25 | -3885.07
14.3 | 02-01-14 | 5.5 | ТССЦ-08.1.02.03-0091 | Угол наружный, внутренний из оцинкованной стали с полимерным покрытием | п.м | -33.33 |  | -1820.22 | 62.18 | -2072.46
14.31 | 02-01-14 | 5.6 | ООО "ФАС ГРУ" Ч.3 стр.155 п.1 | Панель стальная оцинкованная структурированная КраспанМеталлКолор 175х2000-4000 (с шагом 200мм) порошковое покрытие ( RAL 9010 белый) | м2 | 62.418 |  | 122296.69 | 2230.88 | 139247.07
Вертикальная облицовка панелями
14.32 | 02-01-14 | 6 | ТЕР15-01-063-02 | Наружная облицовка поверхности стен в вертикальном исполнении по металлическому каркасу (с его устройством): металлосайдингом без пароизоляционного слоя | 100 м2 | 0.376 |  | 80528.42 | 243855.48 | 91689.66
14.33 | 02-01-14 | 6.1 | ТССЦ-08.1.02.03-0091 | Угол наружный, внутренний из оцинкованной стали с полимерным покрытием | п.м | -20.68 |  | -1129.36 | 62.18 | -1285.88
14.34 | 02-01-14 | 6.2 | ТССЦ-08.1.02.03-0071 | Нащельник стальной оцинкованный с покрытием «Полиэстер» | п.м | -4.512 |  | -2117.08 | 534.24 | -2410.49
14.35 | 02-01-14 | 6.3 | ТССЦ-08.1.02.03-0061 | Начальная планка из оцинкованной стали с полимерным покрытием | п.м | -15.792 |  | -2660.18 | 191.8 | -3028.91
14.36 | 02-01-14 | 6.4 | ТССЦ-08.1.02.03-0041 | Кронштейн выравнивающий стальной оцинкованный, высотой профиля (h) 200 мм, толщиной металла (t) 1,2 мм | шт | -150.4 |  | -18964.84 | 143.57 | -21592.93
14.37 | 02-01-14 | 6.5 | ТССЦ-07.2.06.03-0116 | Профиль направляющий: ПН-4 75/40/0,6 | м | -150.4 |  | -7732.88 | 58.54 | -8804.42
14.38 | 02-01-14 | 6.6 | ООО "ФАС ГРУ" Ч.3 стр.155 п.1 | Панель стальная оцинкованная структурированная КраспанМеталлКолор 175х2000-4000 (с шагом 200мм) порошковое покрытие Ц=1842 | м2 | 38.728 |  | 75880.49 | 2230.88 | 86397.52
14.39 | 02-01-14 | 6.7 | ООО "ФАС ГРУ" Ч.3 стр.155 п.8 | Подсистема в комплекте для стеновых панелей | м2 | 98.2 |  | 76084.55 | 882.18 | 86630.08
14.4 | 02-01-14 | 6.8 | ООО "ФАС ГРУ" Ч.3 стр.155 п.11 | Метизная группа | м2 | 98.2 |  | 17516.69 | 203.1 | 19944.42
Крыльцо
Боковые поверхности крыльца
14.41 | 02-01-14 | 7 | ТЕР15-01-016-02 | Наружная облицовка по бетонной поверхности керамическими отдельными плитками: на цементном растворе стен -(Облицовка боковых поверхностей крыльца ) | 100 м2 | 0.4 |  | 125442.24 | 357071.34 | 142828.54
14.42 | 02-01-14 | 7.1 | ТССЦ-03.2.01.04-0002 | Портландцемент пуццолановый общестроительного и специального назначения марки: 400 | т | -0.016 |  | -100.34 | 7140.45 | -114.25
14.43 | 02-01-14 | 7.2 | ТССЦ-04.3.01.09-0023 | Раствор готовый отделочный тяжелый,: цементный 1:3 | м3 | -0.8 |  | -4539.99 | 6461.54 | -5169.23
14.44 | 02-01-14 | 7.3 | ТССЦ-14.1.06.02-0044 | Клей плиточный «Юнис Гранит» (расход: на 1м2 -3,7кг) | кг | 148 |  | 4718.12 | 36.3 | 5372.4
14.45 | 02-01-14 | 7.4 | ТССЦ-04.3.02.09-0102 | Затирка «Старатели» (разной цветности) (расход: на 1м2- 1кг смеси при толщине шва 4мм) | т | 0.04 |  | 4384.5 | 124804.79 | 4992.19
14.46 | 02-01-14 | 7.5 | ТССЦ-06.2.05.03-0001 | Гранит керамический многоцветный неполированный, размером 300х300х8 мм | м2 | 40 |  | 42545.86 | 1211.07 | 48442.8
14.47 | 02-01-14 | 7.6 | ТССЦ-14.3.01.02-0103 | Грунтовка воднодисперсионная CERESIT CT 17 | л | 8 |  | 649.31 | 92.41 | 739.28
Ступени
14.48 | 02-01-14 | 8 | ТЕР15-01-045-01 | Облицовка ступеней керамогранитными плитками толщиной до 15 мм | 100 м2 | 0.265 |  | 130965.89 | 562708.54 | 149117.76
14.49 | 02-01-14 | 8.1 | ТССЦ-11.2.04.05-0001 | Рейки деревянные 8х18 мм | м3 | 0.00265 |  | 68.64 | 29491.89 | 78.15
Площадка
14.5 | 02-01-14 | 9 | ТЕР11-01-047-01 | Устройство покрытий из плит керамогранитных размером: 40х40 см (плитка керамогранитная антискользящая) | 100 м2 | 0.47 |  | 225292.63 | 545783.38 | 256518.19
14.51 | 02-01-14 | 9.1 | ТССЦ-11.2.04.05-0001 | Рейки деревянные 8х18 мм | м3 | 0.0047 |  | 121.74 | 29492.16 | 138.61
14.52 | 02-01-14 | 9.2 | ТССЦ-14.3.01.02-0103 | Грунтовка воднодисперсионная CERESIT CT 17 | л | 9.4 |  | 762.97 | 92.42 | 868.75
Пандус
14.53 | 02-01-14 | 10 | ТЕР11-01-047-01 | Устройство покрытий из плит керамогранитных размером: 40х40 см (плитка керамогранитная антискользящая) | 100 м2 | 0.097 |  | 46496.04 | 545777.23 | 52940.39
14.54 | 02-01-14 | 10.1 | ТССЦ-14.3.01.02-0103 | Грунтовка воднодисперсионная CERESIT CT 17 | л | 1.94 |  | 157.44 | 92.4 | 179.26
14.55 | 02-01-14 | 11 | ТЕР15-01-016-02 | Наружная облицовка по бетонной поверхности керамическими отдельными плитками: на цементном растворе стен -(облицовка боковых поверхностей ) | 100 м2 | 0.011 |  | 3449.66 | 357071.17 | 3927.78
14.56 | 02-01-14 | 11.1 | ТССЦ-03.2.01.04-0002 | Портландцемент пуццолановый общестроительного и специального назначения марки: 400 | т | -0.016 |  | -100.34 | 7140.45 | -114.25
14.57 | 02-01-14 | 11.2 | ТССЦ-04.3.01.09-0023 | Раствор готовый отделочный тяжелый,: цементный 1:3 | м3 | -0.022 |  | -124.85 | 6461.56 | -142.15
14.58 | 02-01-14 | 11.3 | ТССЦ-14.1.06.02-0044 | Клей плиточный «Юнис Гранит» (расход: на 1м2 -3,7кг) | кг | 4.07 |  | 129.74 | 36.3 | 147.74
14.59 | 02-01-14 | 11.4 | ТССЦ-04.3.02.09-0102 | Затирка «Старатели» (разной цветности) (расход: на 1м2- 1кг смеси при толщине шва 4мм) | т | 0.04 |  | 4384.5 | 124804.79 | 4992.19
14.6 | 02-01-14 | 11.5 | ТССЦ-06.2.05.03-0001 | Гранит керамический многоцветный неполированный, размером 300х300х8 мм | м2 | 0.011 |  | 11.72 | 1213.13 | 13.34
14.61 | 02-01-14 | 11.6 | ТССЦ-14.3.01.02-0103 | Грунтовка воднодисперсионная CERESIT CT 17 | л | 0.22 |  | 17.85 | 92.38 | 20.32
Эвакуационная лестница
14.62 | 02-01-14 | 12 | ТЕР11-01-011-01 | Устройство стяжек: цементных толщиной 20 мм | 100 м2 | 0.94 |  | 35825.43 | 43394.5 | 40790.83
14.63 | 02-01-14 | 12.1 | ТЕР11-01-011-02 | Устройство стяжек: на каждые 5 мм изменения толщины стяжки добавлять или исключать к расценке 11-01-011-01 | 100 м2 | 0.94 |  | 2171.59 | 2630.4 | 2472.58
14.64 | 02-01-14 | 12.2 | ТССЦ-04.3.01.09-0015 | Раствор готовый кладочный цементный марки: 150 | м3 | 3.3558 |  | 25087.6 | 8512.05 | 28564.74
14.65 | 02-01-14 | 13 | ТЕР15-07-003-02 | Грунтование водно-дисперсионной грунтовкой "Нортекс-Грунт" поверхностей: пористых (камень, кирпич, бетон и т.д.) | 100 м2 | 0.566 |  | 3178.66 | 6394.39 | 3619.22
14.66 | 02-01-14 | 14 | ТЕР15-01-043-01 | Облицовка лестничных площадок и маршей керамогранитными плитами. | 100 м2 | 0.566 |  | 157102.04 | 316036.01 | 178876.38
14.67 | 02-01-14 | 14.1 | ТССЦ-06.2.05.03-0001 | Гранит керамический многоцветный неполированный, размером 300х300х8 мм | м2 | 56.6 |  | 60202.4 | 1211.07 | 68546.56
14.68 | 02-01-14 | 14.2 | ТССЦ-04.3.02.09-0102 | Затирка «Старатели» (разной цветности) (расход: на 1м2-1кг смеси при толщине шва 4мм) | т | 0.0566 |  | 6204.01 | 124803.64 | 7063.89
14.69 | 02-01-14 | 14.3 | ТССЦ-14.1.06.02-0044 | Клей плиточный «Юнис Гранит» (расход: на 1м2-3,7кг) | кг | 209.42 |  | 6676.16 | 36.3 | 7601.95
14.7 | 02-01-14 | 15 | ТЕР15-02-019-03 | Сплошное выравнивание внутренних поверхностей (однослойное оштукатуривание) из сухих растворных смесей толщиной до 10 мм: стен | 100 м2 | 0.25 |  | 7391.23 | 33662.62 | 8415.66
14.71 | 02-01-14 | 15.1 | ТССЦ-04.3.02.12-0001 | Смесь для оштукатуривания пористых оснований (ячеистый бетон, пенобетон) "БИРСС 15Я" (марка М100) | т | 0.2125 |  | 2280.47 | 12219.03 | 2596.54
14.72 | 02-01-14 | 15.2 | ТССЦ-14.4.01.02-0201 | Грунтовка: акриловая упрочняющая стабилизирующая глубокого проникновения "БИРСС Грунт М" | т | 0.005 |  | 1356.6 | 308924.95 | 1544.62
14.73 | 02-01-14 | 16 | ТЕР15-04-027-05 | Третья шпатлевка при высококачественной окраске по штукатурке и сборным конструкциям: стен, подготовленных под окраску | 100 м2 | 0.25 |  | 3988.04 | 18163.13 | 4540.78
14.74 | 02-01-14 | 16.1 | ТССЦ-14.5.11.01-0003 | Шпатлевка масляно-клеевая | т | -0.00725 |  | -221.11 | 34724.94 | -251.76
14.75 | 02-01-14 | 16.2 | ТССЦ-14.5.11.02-0105 | Шпатлевка фасадная ВГТ | т | 0.03 |  | 2115.75 | 80299.77 | 2408.99
14.76 | 02-01-14 | 17 | ТЕР15-04-019-07 | Окраска фасадов акриловыми составами: с лесов вручную по подготовленной поверхности | 100 м2 | 0.25 |  | 3144.06 | 14319.31 | 3579.83
14.77 | 02-01-14 | 17.1 | ТССЦ-14.3.02.01-0102 | Краска акриловая: водно-дисперсионная "БИРСС Фасад- Колор", тон светлый | т | 0.0095 |  | 2944.52 | 352908.47 | 3352.63
14.78 | 02-01-14 | 17.2 | ТССЦ-14.4.01.02-0201 | Грунтовка: акриловая упрочняющая стабилизирующая глубокого проникновения "БИРСС Грунт М" | т | 0.00325 |  | 881.78 | 308921.45 | 1003.99
Балконы
14.79 | 02-01-14 | 18 | ТЕР11-01-047-01 | Устройство покрытий из плит керамогранитных размером: 40х40 см (плитка керамогранитная антискользящая) | 100 м2 | 0.61 |  | 292400.83 | 545782.93 | 332927.59
14.8 | 02-01-14 | 18.1 | ТССЦ-14.3.01.02-0103 | Грунтовка воднодисперсионная CERESIT CT 17 | л | 12.2 |  | 990.21 | 92.41 | 1127.4
14.81 | 02-01-14 | 19 | ТЕР15-02-019-04 | Сплошное выравнивание внутренних поверхностей (однослойное оштукатуривание) из сухих растворных смесей толщиной до 10 мм: потолков | 100 м2 | 1.04 |  | 35628.02 | 39005.83 | 40566.06
14.82 | 02-01-14 | 19.1 | ТССЦ-04.3.02.12-0001 | Смесь для оштукатуривания пористых оснований (ячеистый бетон, пенобетон) "БИРСС 15Я" (марка М100) | т | 0.93704 |  | 10055.98 | 12219.05 | 11449.74
14.83 | 02-01-14 | 19.2 | ТССЦ-14.4.01.02-0201 | Грунтовка: акриловая упрочняющая стабилизирующая глубокого проникновения "БИРСС Грунт М" | т | 0.0208 |  | 5643.51 | 308927.91 | 6425.7
14.84 | 02-01-14 | 20 | ТЕР15-04-027-05 | Третья шпатлевка при высококачественной окраске по штукатурке и сборным конструкциям: стен, подготовленных под окраску | 100 м2 | 1.04 |  | 16588.57 | 18161.29 | 18887.74
14.85 | 02-01-14 | 20.1 | ТССЦ-14.5.11.01-0003 | Шпатлевка масляно-клеевая | т | -0.93704 |  | -28579.13 | 34726.58 | -32540.19
14.86 | 02-01-14 | 20.2 | ТССЦ-14.5.11.02-0105 | Шпатлевка фасадная ВГТ | т | 0.1248 |  | 8801.59 | 80300.4 | 10021.49
14.87 | 02-01-14 | 21 | ТЕР15-04-019-07 | Окраска фасадов акриловыми составами: с лесов вручную по подготовленной поверхности | 100 м2 | 1.04 |  | 13078.32 | 14318.25 | 14890.98
14.88 | 02-01-14 | 21.1 | ТССЦ-14.3.02.01-0102 | Краска акриловая: водно-дисперсионная "БИРСС Фасад- Колор", тон светлый | т | 0.03952 |  | 12249.25 | 352909.82 | 13947
14.89 | 02-01-14 | 21.2 | ТССЦ-14.4.01.02-0201 | Грунтовка: акриловая упрочняющая стабилизирующая глубокого проникновения "БИРСС Грунт М" | т | 0.01352 |  | 3668.33 | 308931.99 | 4176.76
15 | ЛС 02-01-15 Поз.: 1-42.2 |  |  | ИТП и гелиосистема |  | 1 | 5225441.75 | 5225441.69 |  | 5881518.99
|  |  |  | в том числе оборудование: |  |  |  | 3391489.66 |  | 3793381.6 |  |  |  |  | 3391489.66 | 0
ИТП
15.1 | 02-01-15 | 1 | ТЕР18-06-001-04 | Установка гребенок пароводораспределительных из стальных труб наружным диаметром корпуса: 273 мм | шт | 1 |  | 16554.18 | 18848.59 | 18848.59
15.2 | 02-01-15 | 1.1 | ООО "ТеплотехКомплект" Ч.1 Стр.109 | Гидравлический разделитель Ø 250мм ГС-80 "Теплотех-Комплект" | шт | 1 |  | 35436.44 | 39635.66 | 39635.66
15.3 | 02-01-15 | 2 | ТЕР18-05-001-01 | Установка насосов центробежных с электродвигателем, масса агрегата: до 0,1 т | шт | 6 |  | 101070.81 | 19179.87 | 115079.22
15.4 | 02-01-15 | 2.1 | WILO Ч.1 Стр.160 | Сдвоенный циркуляционный насос Yonos MAXO-D 40/0,5-12 "Wilo" | шт | 2 |  | 260025.29 | 145419.14 | 290838.28
15.5 | 02-01-15 | 2.2 | WILO Ч.1 Стр.161 | Сдвоенный циркуляционный насос TOP-S 25/5 "Wilo" | шт | 2 |  | 76090.57 | 42553.65 | 85107.3
15.6 | 02-01-15 | 2.3 | Lunda Ч.5 стр.182 | Сдвоенный циркуляционный насос TOP-SD 30/5 "Wilo" | шт | 2 |  | 102803.74 | 57492.99 | 114985.98
15.7 | 02-01-15 | 2.4 | СантехТула Ч.1 Стр.138 | Насос рециркуляции ГВС TOP-Z 30/7 "Wilo" | шт | 1 |  | 33643.99 | 37630.8 | 37630.8
15.8 | 02-01-15 | 3 | ТЕР16-05-001-01 | Установка вентилей, задвижек, затворов, клапанов обратных, кранов проходных на трубопроводах из стальных труб диаметром: до 25 мм | шт | 1 |  | 1895.75 | 2158.5 | 2158.5
15.9 | 02-01-15 | 3.1 | ТССЦ-18.1.06.05-0043 | Клапан регулирующий седельный проходной "Danfoss", марка VS 2 с наружной резьбой, диаметр: 25 мм | шт | 1 |  | 14514.45 | 16526.15 | 16526.15
15.1 | 02-01-15 | 4 | ТЕРм12-12-004-01 | Арматура фланцевая с электрическим приводом на номинальное давление до 10 МПа, номинальный диаметр 32 мм | шт | 1 |  | 8478.02 | 9653.07 | 9653.07
15.11 | 02-01-15 | 4.1 | СпецАрматура Ч.1 Стр.140 | Электропривод AMV 435 "Danfoss" | шт | 1 |  | 31859.13 | 35634.44 | 35634.44
15.12 | 02-01-15 | 5 | ТЕР18-04-001-03 | Установка баков расширительных круглых и прямоугольных вместимостью: 0,2 м3 | шт | 1 |  | 9261.55 | 10545.2 | 10545.2
15.13 | 02-01-15 | 6 | ТЕР16-05-003-01 | Установка клапанов предохранительных однорычажных диаметром: 25 мм | шт | 2 |  | 4751.27 | 2704.9 | 5409.8
15.14 | 02-01-15 | 6.1 | Тепловод Ч.1 Стр.121 | Предохранительный клапан 1' Prescor "Flamсo" | шт | 2 |  | 4026.29 | 2251.7 | 4503.4
15.15 | 02-01-15 | 7 | ТЕР18-06-007-03 | Установка фильтров диаметром: 40 мм | 10 шт | 0.1 |  | 1288.37 | 14669.38 | 1466.94
15.16 | 02-01-15 | 7.1 | ПО Рустехнобизнес Ч.1 Стр.143 | Магнитный резонатор для воды Ø40мм МГДР-40 | шт | 1 |  | 16305.1 | 18237.25 | 18237.25
15.17 | 02-01-15 | 8 | ТЕР18-02-004-03 | Монтаж водонагревателей электрических накопительных (емкостных) объемом: свыше 100 л | шт | 2 |  | 4922.1 | 2802.15 | 5604.3
15.18 | 02-01-15 | 8.1 | КлимЭко Ч.1 Стр.169 | Емкостный водонагреватель V=750л OKC 750 NTRR "Drazice" | шт | 2 |  | 371824.04 | 207942.59 | 415885.18
15.19 | 02-01-15 | 9 | ТЕР18-04-001-02 | Установка баков расширительных круглых и прямоугольных вместимостью: 0,15 м3 | шт | 1 |  | 8701.22 | 9907.21 | 9907.21
15.2 | 02-01-15 | 10 | ТЕР16-05-003-01 | Установка клапанов предохранительных однорычажных диаметром: 25 мм | шт | 1 |  | 2375.63 | 2704.89 | 2704.89
15.21 | 02-01-15 | 10.1 | Тепловод Ч.1 Стр.121 | Предохранительный клапан 1' Prescor "Flamсo" | шт | 1 |  | 2013.15 | 2251.71 | 2251.71
15.22 | 02-01-15 | 11 | ТЕРм37-01-002-01 | Монтаж сосудов и аппаратов без механизмов в помещении, масса сосудов и аппаратов 0,03 т | шт | 2 |  | 38058.54 | 21666.73 | 43333.46
15.23 | 02-01-15 | 11.1 | ООО "Акватех" Ч.1 Стр.172 | Станция для гелиосистемы Drainback Sol Box-2 "Huch EnTec" | шт | 2 |  | 388137.39 | 217065.84 | 434131.68
15.24 | 02-01-15 | 12 | ТЕРм37-01-001-02 | Монтаж сосудов и аппаратов без механизмов на открытой площадке, масса сосудов и аппаратов 0,05 т | шт | 20 |  | 372076.47 | 21182.31 | 423646.2
15.25 | 02-01-15 | 12.1 | ООО "Акватех" Ч.1 Стр.173 | Плоский солнечный коллектор FKF-270-V/H "Huch EnTec" | шт | 20 |  | 1301950.77 | 72811.6 | 1456232
15.26 | 02-01-15 | 13 | ТЕР16-06-005-01 | Установка счетчиков (водомеров) диаметром: до 40 мм | шт | 1 |  | 498.34 | 567.41 | 567.41
15.27 | 02-01-15 | 13.1 | ТССЦ-65.1.04.03-0033 | Счетчик холодной воды, марка: ВСХ-25 | шт | 1 |  | 7145.49 | 7992.23 | 7992.23
15.28 | 02-01-15 | 14 | ТЕР18-07-001-04 | Установка термометров в оправе прямых и угловых | компл. | 19 |  | 6990.35 | 418.91 | 7959.29
15.29 | 02-01-15 | 14.1 | ТССЦ-63.4.01.01-0011 | Термоманометр для неагрессивных сред (класс точности 2,5) типа ТМТБ от 0 до +150 град С, давлением 2,5 МПа (25 кгс/см2), с запорным клапаном | компл. | 10 |  | 8774.24 | 981.4 | 9814
15.3 | 02-01-15 | 14.2 | Термаркет ч.1 Стр.126 | Термометр 120°С, L=64мм БТ-71.211(0-120°С)G1/2. 64.1,5 "Росма" | шт | 9 |  | 9489.6 | 1179.35 | 10614.15
15.31 | 02-01-15 | 15 | ТЕР18-07-001-02 | Установка манометров: с трехходовым краном | компл. | 35 |  | 9569.14 | 311.3 | 10895.5
15.32 | 02-01-15 | 15.1 | Вираж Ч.1 Стр.152 | Манометр 0-1МПа ТМ-510Р.00(0-1МПа)G1/2 1.5 "Росма" | шт | 35 |  | 18832.31 | 601.83 | 21064.05
15.33 | 02-01-15 | 15.2 | Lunda Ч.1 Стр.178 | Кран латунный трехходовой М20х1,5. G1/2 "Росма" | шт | 35 |  | 20773.87 | 675.8 | 23653
15.34 | 02-01-15 | 16 | ТЕРм12-10-001-01 | Бобышки, штуцеры на номинальное давление до 10 МПа | 100 шт | 0.55 |  | 47538.37 | 98413.07 | 54127.19
15.35 | 02-01-15 | 17 | ТЕРм11-02-001-01 | Прибор, устанавливаемый на резьбовых соединениях, масса: до 1,5 кг | шт | 15 |  | 15236.12 | 1156.52 | 17347.8
15.36 | 02-01-15 | 17.1 | ТССЦ-63.4.03.01-0007 | Датчик температуры погружной ESMU с длиной трубки 100 мм | шт | 5 |  | 31446.23 | 7034.52 | 35172.6
15.37 | 02-01-15 | 17.2 | ТССЦ-63.4.03.01-0005 | Датчик температуры наружного воздуха ESMT с длиной трубки 100 мм | шт | 5 |  | 19180.11 | 4290.59 | 21452.95
15.38 | 02-01-15 | 17.3 | ТССЦ-63.4.03.02-0005 | Регулятор температуры электронный с таймером ECL Comfort 110 | шт | 5 |  | 84715.34 | 18950.82 | 94754.1
Арматура
15.39 | 02-01-15 | 18 | ТЕР16-05-001-03 | Установка вентилей, задвижек, затворов, клапанов обратных, кранов проходных на трубопроводах из стальных труб диаметром: до 100 мм | шт | 2 |  | 7583.2 | 4317.12 | 8634.24
15.4 | 02-01-15 | 18.1 | ТССЦ-18.1.03.02-0023 | Затворы дисковые поворотные (корпус-чугун, затвор-хромированный чугун) давлением 1,6 МПа (16 кгс/см2), диаметром: 80 мм | шт | 2 |  | 10396.7 | 5918.84 | 11837.68
15.41 | 02-01-15 | 19 | ТЕР16-05-001-02 | Установка вентилей, задвижек, затворов, клапанов обратных, кранов проходных на трубопроводах из стальных труб диаметром: до 50 мм | шт | 8 |  | 15350.26 | 2184.73 | 17477.84
15.42 | 02-01-15 | 19.1 | ТССЦ-18.1.03.02-0021 | Затворы дисковые поворотные (корпус-чугун, затвор-хромированный чугун) давлением 1,6 МПа (16 кгс/см2), диаметром: 50 мм | шт | 8 |  | 33866.9 | 4820.11 | 38560.88
15.43 | 02-01-15 | 19.2 | ТССЦ-18.1.09.06-0080 | Кран шаровый муфтовый Valtec для воды диаметром: 40 мм, тип в/н | шт | 3 |  | 4758.97 | 1806.19 | 5418.57
15.44 | 02-01-15 | 19.3 | ТССЦ-18.1.09.06-0076 | Кран шаровый муфтовый Valtec для воды диаметром: 32 мм со сгоном | шт | 8 |  | 10540.92 | 1500.24 | 12001.92
15.45 | 02-01-15 | 19.4 | ТССЦ-18.1.09.06-0078 | Кран шаровый муфтовый Valtec для воды диаметром: 32 мм, тип в/н | шт | 8 |  | 9258.64 | 1317.74 | 10541.92
15.46 | 02-01-15 | 19.5 | ТССЦ-18.1.09.06-0074 | Кран шаровый муфтовый Valtec для воды диаметром: 25 мм, тип в/н | шт | 7 |  | 4847.24 | 788.44 | 5519.08
15.47 | 02-01-15 | 19.6 | ТССЦ-18.1.09.06-0071 | Кран шаровый муфтовый Valtec для воды диаметром: 25 мм с угловым сгоном | шт | 8 |  | 10245.39 | 1458.18 | 11665.44
15.48 | 02-01-15 | 19.7 | ТССЦ-18.1.09.06-0069 | Кран шаровый муфтовый Valtec для воды диаметром: 20 мм, тип в/н | шт | 5 |  | 2043.29 | 465.3 | 2326.5
15.49 | 02-01-15 | 19.8 | ТССЦ-18.1.09.06-0066 | Кран шаровый муфтовый Valtec для воды диаметром: 20 мм с угловым сгоном | шт | 2 |  | 1535 | 873.88 | 1747.76
15.5 | 02-01-15 | 19.9 | ТССЦ-18.1.04.06-0002 | Клапаны обратные пружинные "Danfoss" тип 402, чугунные, фланцевые, давлением 1,6 МПа (16 кгс/см2), диаметром: 50 мм | шт | 2 |  | 17419.9 | 9917.15 | 19834.3
15.51 | 02-01-15 | 19.1 | ТССЦ-18.1.04.06-0021 | Клапаны обратные пружинные ИГЛ (Eagle), давлением 1,6 МПа (16 кгс/см2), размером: 1 1/2" | шт | 1 |  | 1614.3 | 1838.04 | 1838.04
15.52 | 02-01-15 | 19.11 | ТССЦ-18.1.04.06-0022 | Клапаны обратные пружинные ИГЛ (Eagle), давлением 1,6 МПа (16 кгс/см2), размером: 1 1/4" | шт | 2 |  | 2030.32 | 1155.86 | 2311.72
15.53 | 02-01-15 | 19.12 | ТССЦ-18.1.04.06-0023 | Клапаны обратные пружинные ИГЛ (Eagle), давлением 1,6 МПа (16 кгс/см2), размером: 1" | шт | 2 |  | 1387.94 | 790.15 | 1580.3
15.54 | 02-01-15 | 20 | ТЕР18-06-007-06 | Установка фильтров диаметром: 80 мм | 10 шт | 0.1 |  | 1985.14 | 22602.8 | 2260.28
15.55 | 02-01-15 | 20.1 | Валвегатор Ч.1 Стр.221 | Фильтр сетчатый фланцевый Ø 80мм, PN16 "Valtec" | шт | 1 |  | 4794.31 | 5458.8 | 5458.8
15.56 | 02-01-15 | 21 | ТЕР18-06-007-04 | Установка фильтров диаметром: 50 мм | 10 шт | 0.2 |  | 2584.01 | 14710.77 | 2942.15
15.57 | 02-01-15 | 21.1 | Проконсим Ч.1 Стр.225 | Фильтр сетчатый фланцевый Ø 50мм, PN16 "Valtec" | шт | 2 |  | 3008.01 | 1712.46 | 3424.92
15.58 | 02-01-15 | 22 | ТЕР18-06-007-03 | Установка фильтров диаметром: 40 мм | 10 шт | 0.1 |  | 1288.37 | 14669.38 | 1466.94
15.59 | 02-01-15 | 22.1 | ТССЦ-18.2.08.07-0005 | Фильтры фланцевые BROEN V821F из углеродистой стали сетчатые, со сливной пробкой, с фланцевым присоединением, давлением 4,0 МПа (40 кгс/см2), диаметром: 40 мм | шт | 1 |  | 17225.34 | 19612.77 | 19612.77
15.6 | 02-01-15 | 23 | ТЕР18-06-007-02 | Установка фильтров диаметром: 32 мм | 10 шт | 0.2 |  | 2105.13 | 11984.51 | 2396.9
15.61 | 02-01-15 | 23.1 | ТССЦ-18.2.08.07-0004 | Фильтры фланцевые BROEN V821F из углеродистой стали сетчатые, со сливной пробкой, с фланцевым присоединением, давлением 4,0 МПа (40 кгс/см2), диаметром: 32 мм | шт | 2 |  | 27939.5 | 15905.96 | 31811.92
15.62 | 02-01-15 | 24 | ТЕР18-06-007-01 | Установка фильтров диаметром: 25 мм | 10 шт | 0.2 |  | 2114.81 | 12039.61 | 2407.92
15.63 | 02-01-15 | 24.1 | ТССЦ-18.2.08.07-0003 | Фильтры фланцевые BROEN V821F из углеродистой стали сетчатые, со сливной пробкой, с фланцевым присоединением, давлением 4,0 МПа (40 кгс/см2), диаметром: 25 мм | шт | 2 |  | 22396.43 | 12750.29 | 25500.58
15.64 | 02-01-15 | 25 | ТЕР18-06-003-10 | Установка воздухоотводчиков | шт | 10 |  | 21869.75 | 2490.09 | 24900.9
15.65 | 02-01-15 | 25.1 | ТССЦ-19.1.02.01-0011 | Воздухоотводчик автоматический с наружным резьбовым присоединением Рр=1,0 МПа, Т max = 120 град С, D = 15 мм | шт | 10 |  | 4330.78 | 493.1 | 4931
15.66 | 02-01-15 | 26 | ТЕР24-01-033-03 | Установка вентилей и клапанов обратных муфтовых диаметром 50 мм | шт | 4 |  | 6129.18 | 1744.67 | 6978.68
15.67 | 02-01-15 | 26.1 | ТССЦ-18.5.03.02-0007 | Вставки гибкие фланцевые ZKB на давление: 1,6 МПа (16 кгс/см2), диаметром 40 мм | шт | 4 |  | 39977.05 | 11379.47 | 45517.88
15.68 | 02-01-15 | 27 | ТЕР20-02-018-01 | Установка вставок гибких к радиальным вентиляторам | м2 | 0.1 |  | 620.37 | 7063.53 | 706.35
15.69 | 02-01-15 | 27.1 | ТССЦ-18.5.03.02-0006 | Вставки гибкие фланцевые ZKB на давление: 1,6 МПа (16 кгс/см2), диаметром 32 мм | шт | 4 |  | 38908.61 | 11075.34 | 44301.36
15.7 | 02-01-15 | 27.2 | СпецАрматура Ч.1 Стр.214 | Гибкая вставка, муфтавая Ø25мм ZKT-25 "Danfoss" Цена=(1200,00) | шт | 4 |  | 5105.73 | 1453.35 | 5813.4
Гелиосистема
15.71 | 02-01-15 | 28 | ТЕР09-03-014-01 | Монтаж связей и распорок из одиночных и парных уголков, гнутосварных профилей для пролетов: до 24 м при высоте здания до 25 м | т | 1.3256 |  | 95434.48 | 81971.71 | 108661.7
15.72 | 02-01-15 | 28.1 | ООО "Акватех" Ч.1 Стр.194 п.4 | Комплект креплений для вертикальных коллекторов FKF-270V "Huch EnTec" | шт | 24 |  | 437859.51 | 20406.08 | 489745.92
15.73 | 02-01-15 | 28.2 | ООО "Акватех" Ч.1 Стр.195 п.5 | Комплект креплений консоли "Huch EnTec" | шт | 48 |  | 130348.22 | 3037.39 | 145794.72
15.74 | 02-01-15 | 28.3 | ООО "Акватех" Ч.1 Стр.186 п.6 | Монтажный комплект концевых креплений к консолям "Huch EnTec" | шт | 4 |  | 5507.67 | 1540.08 | 6160.32
15.75 | 02-01-15 | 28.4 | ООО "Акватех" Ч.1 Стр.207 | Монтажный комплект промежуточных креплений к консолям "Huch EnTec" | шт | 16 |  | 14075.04 | 983.93 | 15742.88
15.76 | 02-01-15 | 29 | ТЕР24-01-033-02 | Установка вентилей и клапанов обратных муфтовых диаметром 32 мм | шт | 20 |  | 23740.29 | 1351.53 | 27030.6
15.77 | 02-01-15 | 29.1 | ООО "Акватех" Ч.1 Стр.188 п.8 | Комплект гибких соединений между коллекторами Ду 22мм "Huch EnTec" | шт | 16 |  | 76052.14 | 5412.06 | 86592.96
15.78 | 02-01-15 | 29.2 | ООО "Акватех" Ч.1 Стр.189 п.9 | Комплект переходников Ду 22мм х HP 3/4' "Huch EnTec" | шт | 4 |  | 10030.49 | 2855.18 | 11420.72
15.79 | 02-01-15 | 30 | ТЕРр65-17-1 | Установка заглушек диаметром трубопроводов: до 100 мм | 100 шт | 0.04 |  | 4806.13 | 136806.49 | 5472.26
15.8 | 02-01-15 | 30.1 | ТССЦ-23.8.03.01-0022 | Заглушки стальные для труб диаметром: 22 мм | 10 шт | 0.4 |  | 186.48 | 530.82 | 212.33
15.81 | 02-01-15 | 31 | ТЕРм12-01-105-02 | Трубопровод из медных труб на номинальное давление до 2,5 МПа, диаметр труб наружный 28 мм | 100 м | 1.2 |  | 131912.51 | 125162.99 | 150195.59
15.82 | 02-01-15 | 31.1 | ТССЦ-23.2.02.02-0017 | Трубы медные круглые тянутые и холоднокатаные (марки меди М2, М3), наружным диаметром: 28,58 мм, толщиной стенки 1,0 мм | м | 80 |  | 123190.46 | 1753.31 | 140264.8
15.83 | 02-01-15 | 31.2 | ТССЦ-23.2.02.02-0016 | Трубы медные круглые тянутые и холоднокатаные (марки меди М2, М3), наружным диаметром: 22,22 мм, толщиной стенки 1,0 мм | м | 40 |  | 44009.28 | 1252.72 | 50108.8
15.84 | 02-01-15 | 32 | ТЕРм12-08-007-01 | Приготовление раствора пенообразования и заполнения им пневмобака | 100 м3 | 0.01 |  | 484.64 | 55181.11 | 551.81
15.85 | 02-01-15 | 32.1 | ГелиоСервис Ч.1 Стр.193 | Теплоноситель для гелиосистемы 20л PEKA Solar 50 Gelb | шт | 5 |  | 2246.73 | 511.63 | 2558.15
Трубопроводы
15.86 | 02-01-15 | 33 | ТЕР16-02-006-05 | Прокладка трубопроводов обвязки котлов, водонагревателей и насосов из стальных бесшовных и электросварных труб диаметром: до 150 мм | 100 м | 0.07 |  | 10599.84 | 172413.97 | 12068.98
15.87 | 02-01-15 | 33.1 | ТССЦ-23.5.02.02-0007 | Трубы стальные электросварные прямошовные (ГОСТ 10704-91), наружный диаметр: 133 мм, толщина стенки 4,0 мм | м | 7 |  | 7007.3 | 1139.79 | 7978.53
15.88 | 02-01-15 | 34 | ТЕР16-02-006-04 | Прокладка трубопроводов обвязки котлов, водонагревателей и насосов из стальных бесшовных и электросварных труб диаметром: до 100 мм | 100 м | 0.12 |  | 12463.13 | 118254.33 | 14190.52
15.89 | 02-01-15 | 34.1 | ТССЦ-23.5.02.02-0006 | Трубы стальные электросварные прямошовные (ГОСТ 10704-91), наружный диаметр: 108 мм, толщина стенки 4,0 мм | м | 12 |  | 9682.04 | 918.66 | 11023.92
15.9 | 02-01-15 | 35 | ТЕР16-02-006-03 | Прокладка трубопроводов обвязки котлов, водонагревателей и насосов из стальных бесшовных и электросварных труб диаметром: до 80 мм | 100 м | 0.04 |  | 3997.73 | 113795.38 | 4551.82
15.91 | 02-01-15 | 35.1 | ТССЦ-23.5.02.02-0005 | Трубы стальные электросварные прямошовные (ГОСТ 10704-91), наружный диаметр: 89 мм, толщина стенки 3,5 мм | м | 4 |  | 2188.74 | 623.02 | 2492.08
15.92 | 02-01-15 | 36 | ТЕР16-02-006-02 | Прокладка трубопроводов обвязки котлов, водонагревателей и насосов из стальных бесшовных и электросварных труб диаметром: до 50 мм | 100 м | 0.32 |  | 22088.23 | 78592.68 | 25149.66
15.93 | 02-01-15 | 36.1 | ТССЦ-23.5.02.02-0004 | Трубы стальные электросварные прямошовные (ГОСТ 10704-91), наружный диаметр: 57 мм, толщина стенки 3,0 мм | м | 32 |  | 9488.1 | 337.6 | 10803.2
15.94 | 02-01-15 | 37 | ТЕР16-02-006-01 | Прокладка трубопроводов обвязки котлов, водонагревателей и насосов из стальных бесшовных и электросварных труб диаметром: до 40 мм | 100 м | 1.2 |  | 60768.03 | 57658.73 | 69190.48
15.95 | 02-01-15 | 37.1 | ТССЦ-23.3.06.05-0005 | Трубы стальные сварные водогазопроводные с резьбой черные обыкновенные (неоцинкованные), диаметр условного прохода: 40 мм, толщина стенки 3,5 мм | м | 20 |  | 4319.23 | 245.89 | 4917.8
15.96 | 02-01-15 | 37.2 | ТССЦ-23.3.06.05-0004 | Трубы стальные сварные водогазопроводные с резьбой черные обыкновенные (неоцинкованные), диаметр условного прохода: 32 мм, толщина стенки 3,2 мм | м | 60 |  | 10426.9 | 197.87 | 11872.2
15.97 | 02-01-15 | 37.3 | ТССЦ-23.3.06.05-0003 | Трубы стальные сварные водогазопроводные с резьбой черные обыкновенные (неоцинкованные), диаметр условного прохода: 25 мм, толщина стенки 3,2 мм | м | 20 |  | 2688.86 | 153.08 | 3061.6
15.98 | 02-01-15 | 37.4 | ТССЦ-23.3.06.05-0002 | Трубы стальные сварные водогазопроводные с резьбой черные обыкновенные (неоцинкованные), диаметр условного прохода: 20 мм, толщина стенки 2,8 мм | м | 10 |  | 934.18 | 106.37 | 1063.7
15.99 | 02-01-15 | 37.5 | ТССЦ-23.3.06.05-0001 | Трубы стальные сварные водогазопроводные с резьбой черные обыкновенные (неоцинкованные), диаметр условного прохода: 15 мм, толщина стенки 2,8 мм | м | 10 |  | 728.16 | 82.91 | 829.1
15.1 | 02-01-15 | 38 | ТЕР13-03-004-21 | Окраска металлических огрунтованных поверхностей: эмалью КО-811 | 100 м2 | 0.2437 |  | 5380.29 | 25137.46 | 6126
15.101 | 02-01-15 | 38.1 | ТССЦ-14.4.04.04-0005 | Эмаль кремнийорганическая: КО-811 зеленая | т | -0.009261 |  | -4034.01 | 495964.13 | -4593.12
15.102 | 02-01-15 | 38.2 | Эмаль Ч.1 Стр.223 | Эмаль кремнийорганическая: КО-8104 | т | 0.009261 |  | 1694.3 | 208306.88 | 1929.13
15.103 | 02-01-15 | 39 | ТЕР26-01-017-01 | Изоляция изделиями из вспененного каучука, вспененного полиэтилена трубопроводов наружным диметром до 160 мм трубками | 10 м | 0.18 |  | 845.23 | 5346.55 | 962.38
15.104 | 02-01-15 | 39.1 | ТССЦ-12.2.07.04-0008 | Трубки высокотемпературные из вспененного каучука K-FLEX ECO, толщиной: 9 мм, диаметром 42 мм | 10 м | 0.198 |  | 588.83 | 3386.07 | 670.44
15.105 | 02-01-15 | 40 | ТЕР26-01-017-01 | Изоляция изделиями из вспененного каучука, вспененного полиэтилена трубопроводов наружным диметром до 160 мм трубками | 10 м | 13.2 |  | 61931.05 | 5342.02 | 70514.66
15.106 | 02-01-15 | 40.1 | ТССЦ-12.2.07.04-0144 | Трубки высокотемпературные из вспененного каучука K-FLEX ST, толщиной: 9 мм, внутренним диаметром 114 мм | 10 м | 14.52 |  | 45708.38 | 3584.27 | 52043.6
15.107 | 02-01-15 | 40.2 | ТССЦ-23.1.02.07-0002 | Крепления для трубопроводов: кронштейны, планки, хомуты | кг | 156 |  | 16304.75 | 119 | 18564
15.108 | 02-01-15 | 41 | ТЕРм08-10-010-01 | Прокладка труб гофрированных ПВХ для защиты проводов и кабелей | 100 м | 0.5 |  | 8423.78 | 19182.63 | 9591.32
15.109 | 02-01-15 | 41.1 | ТССЦ-24.3.01.02-0011 | Трубы гибкие гофрированные легкие из самозатухающего ПВХ (IP55) серии FL, диаметром: 16 мм | 10 м | 5 |  | 665.56 | 151.56 | 757.8
15.11 | 02-01-15 | 42 | ТЕРм08-02-148-01 | Кабель до 35 кВ в проложенных трубах, блоках и коробах, масса 1 м кабеля: до 1 кг | 100 м | 0.5 |  | 5625.93 | 12811.37 | 6405.69
15.111 | 02-01-15 | 42.1 | ТССЦ-21.1.06.09-0151 | Кабель силовой с медными жилами с поливинилхлоридной изоляцией и оболочкой, не распространяющий горение, с низким дымо- и газовыделением марки: ВВГнг-LS, с числом жил - 3 и сечением 1,5 мм2 | 1000 м | 0.0255 |  | 1094.19 | 48856.66 | 1245.84
15.112 | 02-01-15 | 42.2 | КабельОптом Ч.1 Стр.222 | Кабель экранированный витая пара 2х0,75 КМВВЭ-2х0,75 | м | 25.5 |  | 433.61 | 19.36 | 493.68
16 | ЛС 02-01-16 Поз.: 1-7.3 |  |  | Дератизационная система |  | 1 | 253345.85 | 253345.86 |  | 286468.68
|  |  |  | в том числе оборудование: |  |  |  | 99004.61 |  | 110736.62
Охранно-защитная дератизационная система (ОЗДС)
16.1 | 02-01-16 | 1 | ТЕРм08-02-412-01 | Затягивание провода в проложенные трубы и металлические рукава первого одножильного или многожильного в общей оплетке, суммарное сечение: до 2,5 мм2 | 100 м | 2.3 |  | 10391.61 | 5144.3 | 11831.89
16.2 | 02-01-16 | 1.1 | ЭлектроКомплект ч.6 стр.12 | Кабель силовой огнестойкий безгалогенный 3х1,5 мм ППГНГ(А)-HFLTX | м | 188.7 |  | 11240.48 | 67.82 | 12797.63
16.3 | 02-01-16 | 1.2 | Leht.ru ч.6 стр.17 | Провод сечением 0,35 мм ПВМТ-40 | м | 45.9 |  | 6200.55 | 153.81 | 7059.88
16.4 | 02-01-16 | 2 | ТЕРм08-03-573-04 | Шкаф (пульт) управления навесной, высота, ширина и глубина: до 600х600х350 мм | шт | 1 |  | 3276.2 | 3730.28 | 3730.28
16.5 | 02-01-16 | 2.1 | ГК "ОКС" ч.6 стр.6 | Блок преобразователя напряжения импульсный БПИ-ОХРА-Д-333 | шт | 1 |  | 31305.83 | 35015.57 | 35015.57
16.6 | 02-01-16 | 3 | ТЕРм08-03-575-01 | Прибор или аппарат | шт | 15 |  | 17263.2 | 1310.39 | 19655.85
16.7 | 02-01-16 | 3.1 | ГК "ОКС" ч.6 стр.7 | Блок высоковольтного усилителя БВУ-ОХРА-Д-333 | шт | 15 |  | 67698.78 | 5048.07 | 75721.05
16.8 | 02-01-16 | 4 | ТЕР11-01-040-01 | Устройство плинтусов поливинилхлоридных: на клее КН-2 | 100 м | 0.75 |  | 8003.68 | 12150.65 | 9112.99
16.9 | 02-01-16 | 4.1 | ГК "ОКС" ч.6 стр.15 | Барьерный элемент БЭ ОХРА-Д-333 | м | 75 |  | 35899.89 | 545.01 | 40875.75
16.1 | 02-01-16 | 5 | ТЕРм10-08-019-01 | Коробка ответвительная на стене | шт | 9 |  | 4347.13 | 549.96 | 4949.64
16.11 | 02-01-16 | 5.1 | ООО "ЭТМ" ч.6 стр.4 | Коробка распределительная с кабельными вводами IP 44,80х40 мм ДКС | шт | 9 |  | 541.77 | 68.54 | 616.86
16.12 | 02-01-16 | 6 | ТЕРм08-01-082-01 | Зажим наборный без кожуха | 100 шт | 0.15 |  | 7589.53 | 57609.59 | 8641.44
16.13 | 02-01-16 | 6.1 | Layta ч.6 стр.16 | Колодка клеммная соединительная серии Квадро 3х4,2 мм В 63 | шт | 15 |  | 2546.34 | 193.28 | 2899.2
16.14 | 02-01-16 | 7 | ТЕРм08-10-010-01 | Прокладка труб гофрированных ПВХ для защиты проводов и кабелей | 100 м | 2.3 |  | 38749.17 | 19182.52 | 44119.8
16.15 | 02-01-16 | 7.1 | ТССЦ-20.2.12.03-0012 | Трубы гибкие гофрированные из ПВХ "DKC" диаметром: 25 мм | 10 м | 23 |  | 4432.01 | 219.4 | 5046.2
16.16 | 02-01-16 | 7.2 | ТССЦ-20.2.05.02-0011 | Держатель с защелкой "DKC" для труб диаметром: 25 мм | 100 шт | 1.2 |  | 404.93 | 384.21 | 461.05
16.17 | 02-01-16 | 7.3 | ТССЦ-14.5.01.07-0101 | Герметик "МОМЕНТ", силиконовый универсальный прозрачный, "Henkel" | л | 5 |  | 3454.76 | 786.72 | 3933.6
17 | ЛС 02-01-17 Поз.: 1-33 |  |  | Пожарная сигнализация и оповещение людей при пожаре |  | 1 | 2000231.15 | 2000231.13 |  | 2266182.33
|  |  |  | в том числе оборудование: |  |  |  | 561427.8 |  | 627957.64
Автоматическая пожарная сигнализация
17.1 | 02-01-17 | 1 | ТЕРм10-08-001-01 | Приборы ПС приемно-контрольные, пусковые, концентратор: блок базовый на 10 лучей | шт | 1 |  | 7185.42 | 8181.32 | 8181.32
17.2 | 02-01-17 | 1.1 | ЭТМ ч.4 стр.73 | Адресный приемно-контрольный и управления пожарный прибор, РУБЕЖ-2ОП прот. R3 | шт | 1 |  | 12192.97 | 13637.84 | 13637.84
17.3 | 02-01-17 | 2 | ТЕРм10-08-001-13 | Устройства промежуточные на количество лучей: 1 | шт | 1 |  | 1225.39 | 1395.23 | 1395.23
17.4 | 02-01-17 | 2.1 | ЭТМ ч.4 стр.74 | Устройство оконечное обьектовое, УОО-ТЛ | шт | 1 |  | 4455.64 | 4983.63 | 4983.63
17.5 | 02-01-17 | 3 | ТЕРм10-08-001-13 | Устройства промежуточные на количество лучей: 1 | шт | 1 |  | 1225.39 | 1395.23 | 1395.23
17.6 | 02-01-17 | 3.1 | Layta ч.4 стр.39 | Адресный релейный модуль,РМ-4 прот. R3 | шт | 1 |  | 1992.5 | 2228.61 | 2228.61
17.7 | 02-01-17 | 4 | ТЕРм10-08-001-05 | Приборы ПС на: 1 луч | шт | 1 |  | 1756.54 | 2000 | 2000
17.8 | 02-01-17 | 4.1 | ЭТМ ч.4 стр.76 | Блок индикации, Рубеж БИ | шт | 1 |  | 7961.23 | 8904.64 | 8904.64
17.9 | 02-01-17 | 5 | ТЕРм10-08-001-13 | Устройства промежуточные на количество лучей: 1 | шт | 3 |  | 3676.17 | 1395.23 | 4185.69
17.1 | 02-01-17 | 5.1 | layta ч.4 стр.5 | Модуль управления клапаном дымоудаления,МДУ-1 прот. R3 | шт | 3 |  | 7210.1 | 2688.17 | 8064.51
17.11 | 02-01-17 | 6 | ТЕРм10-08-001-01 | Приборы ПС приемно-контрольные, пусковые, концентратор: блок базовый на 10 лучей | шт | 1 |  | 7185.44 | 8181.34 | 8181.34
17.12 | 02-01-17 | 6.1 | СЕКТОР-СБ ч.4 стр.42 | Пульт дистанционного питания,Рубеж ПДУ | шт | 1 |  | 7935.17 | 8875.49 | 8875.49
17.13 | 02-01-17 | 7 | ТЕРм10-08-003-06 | Устройство оптико-(фото)электрическое,: блок питания и контроля | шт | 1 |  | 5911.84 | 6731.22 | 6731.22
17.14 | 02-01-17 | 7.1 | Торговый дом ТИНКО ч.4 стр.79 | Резервированный источник питания,5А,12В.ИВЭПР 12/5 RS- R3, 2х12 БР | шт | 1 |  | 4976.33 | 5566.03 | 5566.03
17.15 | 02-01-17 | 8 | ТЕРм11-04-008-01 | Съемные и выдвижные блоки (модули, ячейки, ТЭЗ), масса: до 5 кг | шт | 4 |  | 3756.2 | 1069.2 | 4276.8
17.16 | 02-01-17 | 8.1 | ООО "ТД Тинко" ч.7 стр.5 | Аккумуляторная батарея, 12В, 12Ач "Delta" DTM1212 | шт | 2 |  | 4525.08 | 2530.65 | 5061.3
17.17 | 02-01-17 | 8.2 | layta ч.4 стр.44 | Аккумуляторная батарея, 12В, 40Ач "Delta" DTM1240 | шт | 2 |  | 4549.97 | 2544.57 | 5089.14
17.18 | 02-01-17 | 9 | ТЕРм10-08-002-02 | Извещатель ПС автоматический: дымовой, фотоэлектрический, радиоизотопный, световой в нормальном исполнении | шт | 183 |  | 293830.63 | 1828.17 | 334555.11
17.19 | 02-01-17 | 9.1 | ЕТМ ч.4 стр.82 | Извещатель пожарный дымовой адресно-аналоговый ИП212-64 прот. R3 (13 шт резерв) | шт | 183 |  | 157746.1 | 964.15 | 176439.45
17.2 | 02-01-17 | 10 | ТЕРм10-08-002-01 | Извещатели ПС автоматические тепловой электро-контактный, магнитоконтактный в нормальном исполнении | шт | 7 |  | 5623.89 | 914.77 | 6403.39
17.21 | 02-01-17 | 10.1 | DELC ч.4 стр.83 | Извещатель пожарный тепловой,ИП 101-29 PR прот. R3 (1 резерв) | шт | 7 |  | 6072.04 | 970.23 | 6791.61
17.22 | 02-01-17 | 11 | ТЕРм10-08-002-01 | Извещатель ПС автоматический: тепловой электро-контактный, магнитоконтактный в нормальном исполнении | шт | 18 |  | 14461.38 | 914.76 | 16465.68
17.23 | 02-01-17 | 11.1 | ЕТМ ч.4 стр.84 | Извещатель пожарный ручной адресный,ИПР 513-11 прот. R3 | шт | 18 |  | 10839.65 | 673.56 | 12124.08
17.24 | 02-01-17 | 12 | ТЕРм10-04-066-04 | Коробка кабельная соединительная или разветвительная | шт | 2 |  | 7168.79 | 4081.19 | 8162.38
17.25 | 02-01-17 | 12.1 | DELC ч.4 стр.49 | Изолятор шлейфа ИЗ-1 прот. R3 | шт | 2 |  | 687.06 | 384.24 | 768.48
17.26 | 02-01-17 | 13 | ТЕРм10-04-101-15 | Транспарант световой (табло) | шт | 37 |  | 74198.56 | 2283.31 | 84482.47
17.27 | 02-01-17 | 13.1 | БДПО ч.4 стр.50 | Оповещатель охранно-пожарный световой адресный "Выход" ОПОП 1-R3 | шт | 37 |  | 28515.5 | 862.02 | 31894.74
17.28 | 02-01-17 | 14 | ТЕРм08-03-593-10 | Световые настенные указатели | 100 шт | 0.16 |  | 13647.44 | 97118.59 | 15538.97
17.29 | 02-01-17 | 14.1 | Layta ч.4 стр.124 | Оповещатель охранно-пожарный комбинированный ОПОП 124-R3 | шт | 16 |  | 36262.6 | 2534.98 | 40559.68
17.3 | 02-01-17 | 15 | ТЕРм10-01-039-06 | Реле, ключ, кнопка и др. с подготовкой места установки | шт | 14 |  | 23491.1 | 1910.5 | 26747
17.31 | 02-01-17 | 15.1 | ЕТМ ч.4 стр.84 | Извещатель пожарный ручной "Пуск ДУ" УДП 513-11 | шт | 14 |  | 5478.53 | 437.7 | 6127.8
17.32 | 02-01-17 | 16 | ТЕРм08-03-593-09 | Светильник: местного освещения | 100 шт | 0.01 |  | 733.66 | 83534.53 | 835.35
17.33 | 02-01-17 | 16.1 | layta ч.4 стр.16 | Светильник аккумуляторный аварийного освещения-люминисцентный SCAT LT 2330 LED | шт | 1 |  | 967.92 | 1102.07 | 1102.07
17.34 | 02-01-17 | 17 | ТЕРм08-03-573-04 | Шкаф (пульт) управления навесной, высота, ширина и глубина: до 600х600х350 мм | шт | 5 |  | 16380.99 | 3730.28 | 18651.4
17.35 | 02-01-17 | 17.1 | АТМ ч.4 стр.19 | Шкаф управления вентиляцией 3кВт, ШУВ-3-01-УПП R3 | шт | 2 |  | 34519.9 | 19305.25 | 38610.5
17.36 | 02-01-17 | 17.2 | СекторСБ ч.4 стр.92 | Шкаф управления вентиляцией 5,5 кВт, ШУВ-0,75-01-УПП R3 | шт | 2 |  | 51589.41 | 28851.38 | 57702.76
17.37 | 02-01-17 | 17.3 | ПромЭлектроСерви ч.4 стр.114 | Шкаф управления вентиляцией 1,1 кВт,ШУВ-1,1-01-УПП R3 | шт | 1 |  | 19874.82 | 22229.99 | 22229.99
17.38 | 02-01-17 | 17.4 | Торговый дом Тинко ч.4 стр.94 | Коробка универсальная 75х75х30, 40-0450 | шт | 36 |  | 673.46 | 21.3 | 766.8
17.39 | 02-01-17 | 18 | ТЕРм08-02-390-01 | Короба пластмассовые: шириной до 40 мм | 100 м | 13.04 |  | 211289.74 | 18448.96 | 240574.44
17.4 | 02-01-17 | 18.1 | ABC Электро ч.4 стр.95 | Кабель-канал (TDM) 20х30х2000 | шт | 2 |  | 55.23 | 31.44 | 62.88
17.41 | 02-01-17 | 18.2 | ТССЦ-20.2.05.04-0022 | Кабель-канал (короб) "Электропласт": 15x10 мм | 100 м | 13 |  | 13246.74 | 1160.21 | 15082.73
17.42 | 02-01-17 | 19 | ТЕРм08-02-407-06 | Труба стальная по установленным конструкциям, в готовых бороздах, по основанию пола, диаметр: до 25 мм | 100 м | 0.2 |  | 3557.67 | 20253.82 | 4050.76
17.43 | 02-01-17 | 19.1 | ТССЦ-23.3.06.04-0004 | Трубы стальные сварные водогазопроводные с резьбой черные легкие (неоцинкованные) диаметр условного прохода: 15 мм, толщина стенки 2,5 мм | м | 20.4 |  | 1641.2 | 91.6 | 1868.64
17.44 | 02-01-17 | 20 | ТЕРм08-02-155-01 | Герметизация проходов при вводе кабелей во взрывоопасные помещения уплотнительной массой/применительно | шт | 30 |  | 16150.07 | 612.95 | 18388.5
17.45 | 02-01-17 | 20.1 | ТССЦ-01.7.07.29-0221 | Уплотнительный состав | кг | -21.6 |  | -3387.36 | 178.56 | -3856.9
17.46 | 02-01-17 | 20.2 | AWAN ч.4 стр.98 | Герметик огнестойкий нейтральный, картридж 0,4 кг (310мл),Силотерм ЭП-71 | шт | 30 |  | 16753.19 | 635.84 | 19075.2
17.47 | 02-01-17 | 21 | ТЕРм08-10-010-01 | Прокладка труб гофрированных ПВХ для защиты проводов и кабелей | 100 м | 3.5 |  | 58966.49 | 19182.64 | 67139.24
17.48 | 02-01-17 | 21.1 | ТССЦ-24.3.01.02-0002 | Трубы гибкие гофрированные из самозатухающего ПВХ- пластиката (ГОСТ Р 50827-95) легкого типа, со стальной протяжкой (зондом), наружным диаметром 25 мм | 10 м | 35.7 |  | 10873.65 | 346.8 | 12380.76
17.49 | 02-01-17 | 22 | ТЕРм10-08-001-13 | Устройства промежуточные на количество лучей: 1 | шт | 1 |  | 1225.39 | 1395.23 | 1395.23
17.5 | 02-01-17 | 22.1 | Artem-tools ч.4 стр.28 | Блок коммутации на 8 зон AN-X8 OMEGA | шт | 1 |  | 8586.26 | 9603.73 | 9603.73
17.51 | 02-01-17 | 23 | ТЕРм10-02-015-01 | Станция, пульт и установка оперативной телефонной связи с усилительным устройством, емкость 10 номеров | шт | 1 |  | 6560.11 | 7469.34 | 7469.34
17.52 | 02-01-17 | 23.1 | ТД Тинко ч.4 стр.29 | Пульт диспетчера на 8 абонентов AN-CO8 OMEGA | шт | 1 |  | 22376.07 | 25027.63 | 25027.63
17.53 | 02-01-17 | 24 | ТЕРм10-07-019-01 | Абонентское устройство АУ-КТС избирательной связи (отдельно устанавливаемое) | шт | 8 |  | 185286.47 | 26370.9 | 210967.2
17.54 | 02-01-17 | 24.1 | GetCall.ru ч.4 стр.30 | Абонентское устройство AN-BG OMEGA | шт | 5 |  | 11685.31 | 2614 | 13070
17.55 | 02-01-17 | 24.2 | Бенитекс ч.4 стр.115 | Дополнительный комплект системы вызова экстренной помощи AL-MGN2 OMEGA в составе: AL-DI - светозвуковой сигнализатор-1 шт., AL-СB - кнопка отмены вызова "Сброс"- 1шт., AL-RB-извещатель "Вызов" - 1 шт. | комплект | 3 |  | 92945.7 | 34653.26 | 103959.78
Контрольно-проводниковая продукция
17.56 | 02-01-17 | 25 | ТЕРм08-02-158-04 | Заделка концевая сухая для контрольного кабеля сечением одной жилы: до 2,5 мм2, количество жил до 4 | шт | 416 |  | 108960.78 | 298.23 | 124063.68
17.57 | 02-01-17 | 26 | ТЕРм08-02-144-01 | Присоединение к зажимам жил проводов или кабелей сечением: до 2,5 мм2 | 100 шт | 4.16 |  | 39738.24 | 10876.43 | 45245.95
17.58 | 02-01-17 | 27 | ТЕРм08-02-412-01 | Затягивание провода в проложенные трубы и металлические рукава первого одножильного или многожильного в общей оплетке, суммарное сечение: до 2,5 мм2 | 100 м | 3.7 |  | 16714.97 | 5143.69 | 19031.65
17.59 | 02-01-17 | 27.1 | ЭлектроКомплект ч.4 стр.121 | Кабель симметричный, парной скрутки, огнестойкие, повышенной пожаростойкости 2х2х0,5, КПСГЭнг(А)-FRHF LTx Цена=(28,00) | м | 765 |  | 22784.75 | 33.91 | 25941.15
17.6 | 02-01-17 | 28 | ТЕРм08-02-399-01 | Провод в коробах, сечением: до 6 мм2 | 100 м | 17.13 |  | 49677.27 | 3301.96 | 56562.57
17.61 | 02-01-17 | 28.1 | Кабель Москва ч.4 стр.110 | Кабель питающий 3х1,5 ППГнг(А)-HFLT | м | 18.36 |  | 1012.94 | 62.82 | 1153.38
17.62 | 02-01-17 | 28.2 | Алпа Технолоджи ч.4 стр.112 | Кабель симметричный, парной скрутки, огнестойкие, повышенной пожаростойкости 1х2х0,5 КПСГЭнг(A)-FRHF LTx | м | 1428 |  | 28854.49 | 23.01 | 32858.28
17.63 | 02-01-17 | 29 | ТЕРм10-06-048-08 | Прокладка волоконно-оптических кабелей в канализации: в полиэтиленовой трубе по свободному каналу трубопровода | 100 м | 0.9 |  | 19948.67 | 25237.28 | 22713.55
17.64 | 02-01-17 | 29.1 | АТ-ЭЛ ч.4 стр.117 | Кабель питающий 1х2,5 ППГнг(А)-HFLTx | м | 5.1 |  | 129.74 | 28.97 | 147.75
17.65 | 02-01-17 | 30 | ТЕРм08-02-412-06 | Затягивание провода в проложенные трубы и металлические рукава первого одножильного или многожильного в общей оплетке, суммарное сечение: до 120 мм2 | 100 м | 1.45 |  | 23187.06 | 18207.44 | 26400.79
17.66 | 02-01-17 | 30.1 | СКС Электро ч.4 стр.119 | Кабель питающий 4х25 ППГнг(А)-HFLT | м | 147.9 |  | 122475.62 | 942.87 | 139450.47
ЗИП
17.67 | 02-01-17 | 31 | ЕТМ ч.4 стр.82 | Извещатель пожарный дымовой адресно-аналоговый ИП212-64 прот. R3 (13 шт резерв) | шт | 19 |  | 16378.01 | 964.15 | 18318.85
17.68 | 02-01-17 | 32 | DELC ч.4 стр.83 | Извещатель пожарный тепловой,ИП 101-29 PR прот. R3 (1 резерв) | шт | 1 |  | 867.42 | 970.21 | 970.21
17.69 | 02-01-17 | 33 | ЕТМ ч.4 стр.84 | Извещатель пожарный ручной адресный,ИПР 513-11 прот. R3 | шт | 2 |  | 1204.43 | 673.58 | 1347.16
18 | ЛС 02-01-18 Поз.: 1-25 |  |  | Внутренние сети связи |  |  | 2062842.99 | 2062843.03 |  | 2331553.67
|  |  |  | в том числе оборудование: |  |  |  | 855996.7 |  | 957432.15
Сеть передачи данных
18.1 | 02-01-18 | 1 | ТЕРм10-03-013-08 | Шкаф вводный к коммутаторам | шт | 1 |  | 9189.31 | 10462.95 | 10462.95
18.2 | 02-01-18 | 1.1 | Vionet ч.5 стр.121 | Шкаф ШТ-НП-42U-600-600С | шт | 1 |  | 21613.74 | 24609.4 | 24609.4
18.3 | 02-01-18 | 2 | ТЕРм11-04-008-01 | Съемные и выдвижные блоки (модули, ячейки, ТЭЗ), масса: до 5 кг | шт | 14 |  | 13146.68 | 1069.2 | 14968.8
18.4 | 02-01-18 | 2.1 | Sip-Store ч.5 стр.26 | IP-ATC Yeastar S20 | шт | 1 |  | 19037.87 | 21293.86 | 21293.86
18.5 | 02-01-18 | 2.2 | СвязьСтройДеталь ч.5 стр.27 | Кросс оптический ШКОС-Л-1U/2-8SC | шт | 1 |  | 652.21 | 729.5 | 729.5
18.6 | 02-01-18 | 2.3 | Фронтекс Ч.5 стр.180 | Управляемый коммутатор DGS-1510-52XMP | шт | 1 |  | 90645.56 | 101387.06 | 101387.06
18.7 | 02-01-18 | 2.4 | AND-Systems ч.5 стр.76 | Патч-панель РР48-2UС5ЕU-D05 | шт | 1 |  | 2842.55 | 3179.39 | 3179.39
18.8 | 02-01-18 | 2.5 | ГК "Вектор Связи" ч.5 стр.168 | Оптический трансивер (SFP модуль) SFP+10G1310nm 20km LC DDM SMF | шт | 2 |  | 5163.53 | 2887.7 | 5775.4
18.9 | 02-01-18 | 2.6 | СвязьСтройДеталь ч.5 стр.30 | Органайзер горизонтальный ОКО-19-1U | шт | 1 |  | 315.51 | 359.24 | 359.24
18.1 | 02-01-18 | 2.7 | СвязьСтройДеталь ч.5 стр.127 | Полка ПС-45 | шт | 4 |  | 2629.46 | 748.48 | 2993.92
18.11 | 02-01-18 | 2.8 | layta ч.5 стр.128 | Блок розеток РН12-8 D3 | шт | 1 |  | 1572.65 | 1790.62 | 1790.62
18.12 | 02-01-18 | 2.9 | СвязьСтройДеталь ч.5 стр.33 | Шина заземления ШЗ 19 | шт | 1 |  | 1007.67 | 1127.08 | 1127.08
18.13 | 02-01-18 | 2.1 | Лансет ч.5 стр.130 | Вентиляторный модуль 35С-ВМ-3П-ССД | шт | 1 |  | 3804.55 | 4255.39 | 4255.39
18.14 | 02-01-18 | 3 | ТЕРм08-01-121-01 | Аккумулятор кислотный стационарный, тип: С-1, СК-1 | шт | 6 |  | 13267.94 | 2517.81 | 15106.86
18.15 | 02-01-18 | 3.1 | СПЕКТР DeltaBattery ч.5 стр.83 | Аккумуляторная батарея (12V/100Ah) Delta DTM12100l | шт | 6 |  | 104959.33 | 19566.17 | 117397.02
18.16 | 02-01-18 | 4 | ТЕРм10-02-016-06 | Отдельно устанавливаемый: преобразователь или блок питания | шт | 1 |  | 12165.33 | 13851.44 | 13851.44
18.17 | 02-01-18 | 4.1 | Скат ч.5 стр.132 | ИБП Skat UPS 3000 RACK | шт | 1 |  | 68046.67 | 76110.2 | 76110.2
18.18 | 02-01-18 | 5 | ТЕРм08-03-591-09 | Розетка штепсельная: утопленного типа при скрытой проводке | 100 шт | 0.37 |  | 11831.45 | 36408.89 | 13471.29
18.19 | 02-01-18 | 5.1 | Layta ч.5 стр.88 | Розетка информационная CS2-1C5EU-12 | шт | 37 |  | 4341.25 | 133.59 | 4942.83
Телефонизация
18.2 | 02-01-18 | 6 | ТЕРм10-02-030-01 | Аппарат телефонный системы ЦБ или АТС: настольный | шт | 16 |  | 12134.05 | 863.49 | 13815.84
18.21 | 02-01-18 | 6.1 | Sip-Store.ru ч.5 стр.38 | Телефон проводной SIP-T19 E2 | шт | 16 |  | 52176.37 | 3647.45 | 58359.2
18.22 | 02-01-18 | 7 | ТЕРм11-04-008-01 | Съемные и выдвижные блоки (модули, ячейки, ТЭЗ), масса: до 5 кг | шт | 1 |  | 939.04 | 1069.19 | 1069.19
18.23 | 02-01-18 | 7.1 | MON24 ч.5 стр.39 | Конвертер ip Отзвук ПВ | шт | 1 |  | 135473.78 | 151527.42 | 151527.42
Телевидение
18.24 | 02-01-18 | 8 | ТЕРм10-05-001-07 | Система из нескольких антенн | система | 1 |  | 215151.55 | 244971.55 | 244971.55
18.25 | 02-01-18 | 8.1 | ANTENNSHOP ч.5 стр.138 | Антенна телевизионная Омега-ПРО | шт | 1 |  | 1978.35 | 2212.78 | 2212.78
18.26 | 02-01-18 | 8.2 | VECTORTV ч.5 стр.139 | Антенна телевизионная Вектор F | шт | 1 |  | 1195.7 | 1337.39 | 1337.39
18.27 | 02-01-18 | 8.3 | СИМА ЛЕНД ч.5 стр.140 | Антенна телевизионная Лого-Р-9 | шт | 1 |  | 514.16 | 575.09 | 575.09
18.28 | 02-01-18 | 8.4 | LEON ч.5 стр.176 | Мачта антенная алюминиевая серая 4,5 м, составная 3х1,5 м M45D3 в комплекте: колено длиной 1,5 м-3 шт.; пятка для крепления мачты - 1 шт.; юбка для крепления растяжек-1 шт.; комплект крепежа для сборки мачты - 1 шт.; стык колена мачты-2 шт.; проволока для оттяжек-18 м Изготовитель-АНТЭКС | компл | 1 |  | 2500.12 | 2796.38 | 2796.38
18.29 | 02-01-18 | 8.5 | Все кабели ч.5 стр.146 | F-разъем для RG-11 | шт | 10 |  | 393.56 | 44.81 | 448.1
18.3 | 02-01-18 | 8.6 | CrimeaTech ч.5 стр.51 | F-разъем для RG-6 | шт | 14 |  | 74.41 | 6.05 | 84.7
18.31 | 02-01-18 | 9 | ТЕРм10-02-016-07 | Отдельно устанавливаемый: усилитель дуплексный или абонентский | шт | 1 |  | 15834.35 | 18028.99 | 18028.99
18.32 | 02-01-18 | 9.1 | DOMICA ч.5 стр.148 | Усилитель сигнала Terra MA-024 | шт | 1 |  | 3065.37 | 3428.62 | 3428.62
18.33 | 02-01-18 | 9.2 | United telecom ч.5 стр.53 | Ответвитель ТАН812 F | шт | 2 |  | 476.09 | 266.25 | 532.5
Часофикация
18.34 | 02-01-18 | 10 | ТЕРм10-08-016-01 | Электрочасы вторичные для помещений односторонние: на стене | шт | 22 |  | 39371.71 | 2037.66 | 44828.52
18.35 | 02-01-18 | 10.1 | АТМ ч.5 стр.54 | Часы ЕСО.А.28.210 | шт | 22 |  | 351930.42 | 17892.46 | 393634.12
Проводное вещание
18.36 | 02-01-18 | 11 | ТЕРм10-04-066-07 | Розетка микрофонная | шт | 9 |  | 7982.78 | 1009.91 | 9089.19
18.37 | 02-01-18 | 11.1 | ТССЦ-20.4.03.03-0003 | Радиорозетка РПВ-2 | 100 шт | 0.09 |  | 316.04 | 3998.26 | 359.84
18.38 | 02-01-18 | 12 | ТЕРм10-08-019-01 | Коробка ответвительная на стене | шт | 9 |  | 4347.13 | 549.96 | 4949.64
18.39 | 02-01-18 | 12.1 | ТССЦ-20.5.02.10-0013 | Коробка универсальная марки: УК-Р-0,5-15 | 10 шт | 0.9 |  | 572.23 | 723.93 | 651.54
18.4 | 02-01-18 | 13 | ТЕРм10-04-101-07 | Громкоговоритель или звуковая колонка: в помещении | шт | 11 |  | 21886.62 | 2265.46 | 24920.06
18.41 | 02-01-18 | 13.1 | САТРО ПАЛАДИН ч.5 стр.119 | Громкоговоритель абонентский для проводного радиовещания АГ-306 | шт | 9 |  | 4734.82 | 588.43 | 5295.87
18.42 | 02-01-18 | 13.2 | ТД "Тинко" ч.5 стр.173 | Громкоговоритель абонентский АСР-06.1.2-30В | шт | 2 |  | 5791.58 | 3238.94 | 6477.88
Кабельные проводки
18.43 | 02-01-18 | 14 | ТЕРм08-10-010-01 | Прокладка труб гофрированных ПВХ для защиты проводов и кабелей | 100 м | 0.6 |  | 10108.05 | 19181.71 | 11509.03
18.44 | 02-01-18 | 14.1 | ТССЦ-24.3.01.02-0026 | Трубы гибкие гофрированные легкие из самозатухающего ПВХ (IP55) серии FL, с зондом, диаметром: 50 мм | 10 м | 6 |  | 5202.26 | 987.22 | 5923.32
18.45 | 02-01-18 | 14.2 | ТССЦ-20.2.05.02-0013 | Держатель с защелкой "DKC" для труб диаметром: 50 мм | 100 шт | 0.6 |  | 724.61 | 1375.07 | 825.04
18.46 | 02-01-18 | 15 | ТЕРм08-02-390-01 | Короба пластмассовые: шириной до 40 мм | 100 м | 20 |  | 324064.94 | 18449.02 | 368980.4
18.47 | 02-01-18 | 15.1 | ТССЦ-20.2.05.04-0025 | Кабель-канал (короб) "Электропласт": 25x16 мм | 100 м | 20 |  | 30369.6 | 1728.94 | 34578.8
18.48 | 02-01-18 | 16 | ТЕРм08-02-412-01 | Затягивание провода в проложенные трубы и металлические рукава первого одножильного или многожильного в общей оплетке, суммарное сечение до 2,5 мм2 | 100 м | 0.6 |  | 2710.29 | 5143.23 | 3085.94
18.49 | 02-01-18 | 16.1 | 125Микрон ч.5 стр.68 | Кабель оптический 8 волокон ДПЛ-нг(А)-FRHFLTx-08У (2х4)-2,7 кН | м | 61.2 |  | 5274.19 | 98.12 | 6004.94
18.5 | 02-01-18 | 17 | ТЕРм08-02-399-01 | Провод в коробах, сечением: до 6 мм2 | 100 м | 25.05 |  | 72644.72 | 3301.93 | 82713.35
18.51 | 02-01-18 | 17.1 | ЭлектроКомплект ч.5 стр.117 | Кабель силовой огнестойкий ППГНГ(А)-HFLTX 3х1,5 | м | 20.4 |  | 1215.23 | 67.83 | 1383.73
18.52 | 02-01-18 | 17.2 | Layta ч.5 стр.114 | Кабель "витая пара" (LAN) для структкрированных систем связи 19C-U5-23WT-B305 | м | 1892.1 |  | 62974.03 | 37.9 | 71710.59
18.53 | 02-01-18 | 17.3 | ООО "Анагрейон" ч.5 стр.169 | Кабель коаксиальный РК75-7-327нг(А)-LSLTx | м | 397.8 |  | 50776.28 | 145.33 | 57812.27
18.54 | 02-01-18 | 17.4 | ТД "Тинко" ч.5 стр.67 | Кабель коаксиальный РК75-4-348нг(А)-LSLTx | м | 45.9 |  | 3317.48 | 82.29 | 3777.11
18.55 | 02-01-18 | 18 | ТЕРм10-01-055-02 | Прокладка кабеля, масса 1 м: до 1 кг, по стене кирпичной | 100 м | 2.95 |  | 129537.41 | 49997.05 | 147491.3
18.56 | 02-01-18 | 18.1 | ООО "АВС Рус" ч.5 стр.107 | Кабель KCВВнг(А)-LSLTx 1х2х0,38 | м | 147.9 |  | 5420.35 | 41.73 | 6171.87
18.57 | 02-01-18 | 18.2 | Кабель Свет ч.5 стр.108 | Кабель КПСнг(A)-FRLS 1х2х0,5 | м | 153 |  | 2130.22 | 15.85 | 2425.05
18.58 | 02-01-18 | 18.3 | ООО "СвязьСтройДеталь" ч.5 стр.64 | Шнуры ШОС-SМ/2.0 мм-LC/UPC-SC/UPC-1 м | шт | 3 |  | 720.35 | 273.4 | 820.2
18.59 | 02-01-18 | 18.4 | ТД "Тинко" ч.5 стр.159 | Патч-корд UTP,PC01-C5EU-1M | шт | 3 |  | 240.65 | 91.33 | 273.99
18.6 | 02-01-18 | 18.5 | ЭТМ ч.5 стр.113 | Разъем RJ45 | шт | 50 |  | 12604.63 | 287.03 | 14351.5
18.61 | 02-01-18 | 19 | ТЕРм08-02-472-08 | Проводник заземляющий открыто по строительным основаниям: из круглой стали диаметром 8 мм | 100 м | 0.05 |  | 1200.88 | 27346.44 | 1367.32
18.62 | 02-01-18 | 19.1 | ТССЦ-08.4.03.02-0002 | Горячекатаная арматурная сталь гладкая класса А-I, диаметром: 8 мм | т | 0.001975 |  | 97.5 | 56209.37 | 111.01
18.63 | 02-01-18 | 20 | ТЕРм11-03-001-01 | Приборы, устанавливаемые на металлоконструкциях, щитах и пультах, масса: до 5 кг | шт | 1 |  | 515.2 | 586.61 | 586.61
18.64 | 02-01-18 | 20.1 | Vionet ч.5 стр.85 | Ввод кабельный ВКУ-1 | шт | 1 |  | 3596.04 | 4094.45 | 4094.45
18.65 | 02-01-18 | 21 | ТЕРм08-03-573-04 | Шкаф (пульт) управления навесной, высота, ширина и глубина: до 600х600х350 мм | шт | 2 |  | 6552.38 | 3730.27 | 7460.54
18.66 | 02-01-18 | 21.1 | ТССЦ-20.4.04.02-0021 | Щиты распределительные навесные: ЩРН-9, размер корпуса 220х300х125 мм | шт | 1 |  | 1608.61 | 1831.56 | 1831.56
18.67 | 02-01-18 | 21.2 | ТССЦ-20.4.04.01-0023 | Шкаф металлический навесной ШРН-1М-2/30, для установки в помещениях, емкость 30 пар | шт | 1 |  | 4154.24 | 4730.02 | 4730.02
18.68 | 02-01-18 | 22 | ТЕРм10-06-058-02 | Монтаж прямых муфт для волоконно-оптических кабелей в колодце, емкость оптических волокон: 8 | шт | 1 |  | 5307.21 | 6042.79 | 6042.79
18.69 | 02-01-18 | 22.1 | ООО "СвязьСтройДеталь" ч.5 стр.5 | Муфта оптическая МОГ-С-22-1К4845 ССД | шт | 1 |  | 2957.48 | 3367.39 | 3367.39
18.7 | 02-01-18 | 23 | ТЕРм08-02-158-06 | Заделка концевая сухая для контрольного кабеля сечением одной жилы: до 2,5 мм2, количество жил до 10 | шт | 70 |  | 39628.47 | 644.59 | 45121.3
18.71 | 02-01-18 | 24 | ТЕРм08-02-158-04 | Заделка концевая сухая для контрольного кабеля сечением одной жилы: до 2,5 мм2, количество жил до 4 | шт | 20 |  | 5238.5 | 298.23 | 5964.6
18.72 | 02-01-18 | 25 | ТЕРм08-02-144-01 | Присоединение к зажимам жил проводов или кабелей сечением: до 2,5 мм2 | 100 шт | 0.72 |  | 6877.74 | 10876.38 | 7830.99
19 | ЛС 03-01-01 Поз.: 5-22.1 |  |  | Котельная |  | 1 | 13935210.09 | 13935210.1 |  | 15594693.28
|  |  |  | в том числе оборудование: |  |  |  | 13529189.76 |  | 15132398.75
Земляные работы
19.1 | 03-01-01 | 5 | ТЕР01-03-031-05 | Засыпка траншей и котлованов с перемещением грунта до 5 м бульдозерами мощностью: 79 кВт (108 л.с.), группа грунтов 2 м | 1000 м3 | 0.16814 |  | 1338.38 | 9063.16 | 1523.88
19.2 | 03-01-01 | 5.1 | ТССЦ-02.2.04.03-0003 | Смесь песчано-гравийная природная | м3 | 168.14 |  | 203835.69 | 1380.32 | 232087
19.3 | 03-01-01 | 6 | ТЕР01-02-061-02 | Засыпка вручную траншей, пазух котлованов и ям, группа грунтов: 2 | 100 м3 | 0.0256 |  | 1780.46 | 79188.74 | 2027.23
19.4 | 03-01-01 | 7 | ТЕР01-02-005-01 | Уплотнение грунта пневматическими трамбовками, группа грунтов: 1-2 | 100 м3 | 1.6814 |  | 27455.32 | 18592.02 | 31260.62
Отмостка
19.5 | 03-01-01 | 13 | ТЕР08-01-002-02 | Устройство основания под фундаменты: щебеночного | м3 | 2.06 |  | 6987.99 | 3862.39 | 7956.52
19.6 | 03-01-01 | 13.1 | ТССЦ-02.2.05.04-0047 | Щебень из гравия для строительных работ марка 600, фракция 20-40 мм | м3 | 2.678 |  | 4524.98 | 1923.88 | 5152.15
19.7 | 03-01-01 | 14 | ТЕР06-01-001-01 | Устройство бетонной подготовки | 100 м3 | 0.0309 |  | 6209.54 | 228808.49 | 7070.18
19.8 | 03-01-01 | 14.1 | ТССЦ-04.1.02.01-0006 | Бетон мелкозернистый, класс: В15 (М200) | м3 | 3.1518 |  | 17321.51 | 6257.46 | 19722.26
19.9 | 03-01-01 | 15 | ТЕР06-01-015-10 | Армирование подстилающих слоев и набетонок | т | 0.05762 |  | 878.23 | 17354.26 | 999.95
19.1 | 03-01-01 | 15.1 | ТССЦ-08.4.02.03-0012 | Каркасы и сетки арматурные плоские, собранные и сваренные (связанные) в арматурные изделия, закладные и накладные детали: со сваркой | т | 0.05762 |  | 2669.77 | 52755.99 | 3039.8
Фундамент Ф-1 (столбчатый)
Гидроизоляция Ф-1
19.11 | 03-01-01 | 19 | ТЕР46-08-003-03 | Приготовление двухкомпонентных составов серии MASTERSEAL | м3 | 0.02862 |  | 148.69 | 5915.39 | 169.3
19.12 | 03-01-01 | 20 | ТЕР13-03-006-02 | Гидроизоляция поверхности бетонных и железобетонных конструкций в два слоя защитными покрытиями серии MASTERSEAL: горизонтальной ( днище по бетонной подготовке) | 100 м2 | 0.0954 |  | 1754.93 | 20945.11 | 1998.16
19.13 | 03-01-01 | 20.1 | ТССЦ-14.2.03.06-0005 | Покрытие эластичное полимерцементное двухкомпонентное MASTERSEAL 588, компонент 1, цвет белый, серый, светло- серый | кг | 38.16 |  | 6682.38 | 199.39 | 7608.72
19.14 | 03-01-01 | 20.2 | ТССЦ-14.2.03.06-0006 | Покрытие эластичное полимерцементное двухкомпонентное MASTERSEAL 588, компонент 2 | л | 11.925 |  | 12725.31 | 1215.01 | 14488.99
Монтаж дымовой трубы и блок-бокса котельной
19.15 | 03-01-01 | 21 | ТЕР09-06-033-02 | Монтаж труб вытяжных, дымовых и вентиляционных диаметром до 3250 мм из листовой стали высотой: до 45 м (вес указан:R 11.23.09.0801.2, табл.3, габариты и размеры, инструкция по монтажу дымовых труб-прилагается) | т | 0.687 |  | 47489.04 | 78706 | 54071.02
19.16 | 03-01-01 | 22 | ТЕРм37-01-013-06 | Монтаж машин и механизмов на открытой площадке, масса машин и механизмов 1,5 т -(монтаж котельной) | шт | 1 |  | 64218.12 | 73118.75 | 73118.75
19.17 | 03-01-01 | 22.1 | ООО"Поток" Ч.3 стр.124-133 | Блок-бокс котельной R-9.091.128 + Узел R-11, R-11.1.05.0801 | шт | 1 |  | 13529189.76 | 15132398.75 | 15132398.75
20 | ЛС 04-01-01 Поз.: 1-29.1 |  |  | Наружные сети электроснабжения |  | 1 | 2394301.47 | 2394301.46 |  | 2721079.07
|  |  |  | в том числе оборудование: |  |  |  | 252425.81 |  | 282338.27
Опоры освещения
20.1 | 04-01-01 | 1 | ТЕР01-02-031-02 | Бурение ям глубиной до 2 м бурильно-крановыми машинами: на тракторе, группа грунтов 2 | 100 шт | 0.22 |  | 18006.33 | 93190.94 | 20502.01
20.2 | 04-01-01 | 2 | ТЕР08-01-002-02 | Устройство основания под фундаменты: щебеночного | м3 | 0.154 |  | 523.03 | 3867.03 | 595.52
20.3 | 04-01-01 | 2.1 | ТССЦ-02.2.05.04-0076 | Щебень из природного камня для строительных работ марка: 300, фракция 10-20 мм | м3 | 0.2002 |  | 251.48 | 1430.25 | 286.34
20.4 | 04-01-01 | 3 | ТЕР06-01-015-06 | Установка стальных конструкций, остающихся в теле бетона | т | 0.506 |  | 30141.42 | 67824.15 | 34319.02
20.5 | 04-01-01 | 3.1 | Профитэнерго Ч.7 стр.195 | Закладная фундамента опоры ФМ 0,133-1,5 | шт | 22 |  | 55648.03 | 2880.04 | 63360.88
20.6 | 04-01-01 | 4 | ТЕР06-01-001-02 | Устройство бетонных фундаментов общего назначения под колонны объемом: до 3 м3 | 100 м3 | 0.0167 |  | 10060.25 | 685904.23 | 11454.6
20.7 | 04-01-01 | 4.1 | ТССЦ-04.1.02.05-0007 | Бетон тяжелый, класс: В20 (М250) | м3 | 1.7034 |  | 10864.06 | 7261.84 | 12369.82
20.8 | 04-01-01 | 5 | ТЕР01-02-061-02 | Засыпка вручную траншей, пазух котлованов и ям, группа грунтов: 2 | 100 м3 | 0.084 |  | 5842.27 | 79190.58 | 6652.01
20.9 | 04-01-01 | 6 | ТССЦпг-01-01-01-039 | Погрузо-разгрузочные работы при автомобильных перевозках: Погрузка грунта растительного слоя (земля, перегной) | 1 т груза | 2.73 |  | 151.62 | 63.24 | 172.65
20.1 | 04-01-01 | 7 | ТССЦпг-03-21-01-028 | Перевозка грузов автомобилями-самосвалами грузоподъемностью 10 т работающих вне карьера на расстояние: I класс груза до 28 км | 1 т груза | 2.73 |  | 695.18 | 289.94 | 791.54
20.11 | 04-01-01 | 8 | ТЕР09-08-001-03 | Установка металлических столбов высотой до 4 м: на подготовленный бетонный фундамент | 100 шт | 0.22 |  | 15941.32 | 82503.58 | 18150.79
20.12 | 04-01-01 | 8.1 | АрхиСталь Ч.7 стр.182 | Граненая опора освещения ОГКф-7 высотой 7 метров | шт | 22 |  | 281984.22 | 14593.97 | 321067.34
20.13 | 04-01-01 | 9 | ТЕРм08-02-364-01 | Кронштейн "Переход" на: опоре | шт | 22 |  | 21909.21 | 1133.9 | 24945.8
20.14 | 04-01-01 | 9.1 | Энергокомплект Ч.7 стр.185 | Кронштейн однорожковый (фланец 80мм/ОГК) К1К-0,5-1,0 | шт | 11 |  | 36564.29 | 3784.74 | 41632.14
20.15 | 04-01-01 | 9.2 | Энергокомплект Ч.7 стр.186 | Кронштейн двухрожковый (фланец 80мм/ОГК) К2К-0,5-1,0 | шт | 11 |  | 73128.75 | 7569.49 | 83264.39
20.16 | 04-01-01 | 10 | ТЕРм08-02-369-04 | Светильник, устанавливаемый вне зданий "Шар венчающий" | шт | 33 |  | 87845.29 | 3030.93 | 100020.69
20.17 | 04-01-01 | 10.1 | СпецЛампы Ч.7 стр.193 | Светодиодный консольный светильник мощностью 60Вт Village LED 60 Varton | шт | 33 |  | 222615.47 | 7680.91 | 253470.03
20.18 | 04-01-01 | 11 | ТЕРм08-03-545-05 | Коробка с зажимами, устанавливаемая на конструкции на стене или колонне, для кабелей или проводов сечением: до 10 мм2, с количеством зажимов до 4 | шт | 22 |  | 59836.52 | 3096.81 | 68129.82
20.19 | 04-01-01 | 11.1 | Элвиста Ч.7 стр.196 | Коробка соединительная ЕК 480 G1S-2d | шт | 22 |  | 62878.92 | 3254.27 | 71593.94
20.2 | 04-01-01 | 12 | ТЕРм10-08-003-05 | Устройство оптико-(фото)электрическое,: прибор оптико-электрический в одноблочном исполнении | шт | 1 |  | 5477.02 | 6236.13 | 6236.13
20.21 | 04-01-01 | 12.1 | Электрокомплект Ч.7 стр.206 | Фотореле ФР602 2500W IP44, Серый | шт | 1 |  | 353.27 | 395.13 | 395.13
Прокладка кабеля
20.22 | 04-01-01 | 13 | ТЕР01-01-022-14 | Разработка грунта с погрузкой на автомобили-самосвалы в траншеях экскаватором «обратная лопата» с ковшом вместимостью 0,5 (0,5-0,63) м3 с погрузкой на автомобили-самосвалы, группа грунтов 2 | 1000 м3 | 0.1075 |  | 8763.05 | 92814.96 | 9977.61
20.23 | 04-01-01 | 14 | ТЕР23-01-001-01 | Устройство основания под трубопроводы: песчаного | 10 м3 | 1.506 |  | 16313.93 | 12334.02 | 18575.03
20.24 | 04-01-01 | 14.1 | ТССЦ-02.3.01.02-0033 | Песок природный обогащенный для строительных работ средний | м3 | 16.566 |  | 22227.71 | 1527.74 | 25308.54
20.25 | 04-01-01 | 15 | ТЕРм08-02-143-01 | Покрытие кабеля, проложенного в траншее: кирпичом одного кабеля | 100 м | 2.575 |  | 32700.24 | 14459.22 | 37232.49
20.26 | 04-01-01 | 15.1 | ТССЦ-06.1.01.05-0034 | Кирпич керамический одинарный, размером 250х120х65 мм, марка: 75 | 1000 шт | 6.086 |  | 87462.14 | 16362.86 | 99584.37
20.27 | 04-01-01 | 16 | ТЕР34-02-003-01 | Устройство трубопроводов из полиэтиленовых труб: до 2 отверстий | км | 0.3795 |  | 132985.97 | 398992.95 | 151417.82
20.28 | 04-01-01 | 16.1 | ТССЦ-24.3.03.13-0501 | Трубы полиэтиленовые низкого давления (ПНД) с наружным диаметром 110 мм | м | -379.5 |  | -87079.77 | 261.26 | -99148.17
20.29 | 04-01-01 | 16.2 | ТССЦ-24.3.03.13-0306 | Трубы гладкие одностенные легкие из ПНД, диаметром: 50 мм | 10 м | 37.95 |  | 74199.77 | 2226.19 | 84483.91
20.3 | 04-01-01 | 17 | ТЕРм08-02-148-01 | Кабель до 35 кВ в проложенных трубах, блоках и коробах, масса 1 м кабеля: до 1 кг | 100 м | 8.325 |  | 93670.86 | 12811.25 | 106653.66
20.31 | 04-01-01 | 17.1 | ТССЦ-21.1.06.09-0214 | Кабель силовой с медными жилами с поливинилхлоридной изоляцией с броней из стальной ленты в шланге из поливинилхлорида: ВБбШв, напряжением 0,66 кВ, число жил - 5 и сечением 6,0 мм2 | 1000 м | 0.2625 |  | 64054.37 | 277837.35 | 72932.3
20.32 | 04-01-01 | 17.2 | ТССЦ-21.1.06.09-0213 | Кабель силовой с медными жилами с поливинилхлоридной изоляцией с броней из стальной ленты в шланге из поливинилхлорида: ВБбШв, напряжением 0,66 кВ, число жил - 5 и сечением 4,0 мм2 | 1000 м | 0.25 |  | 46838.09 | 213319.4 | 53329.85
20.33 | 04-01-01 | 17.3 | ТССЦ-21.1.06.09-0212 | Кабель силовой с медными жилами с поливинилхлоридной изоляцией с броней из стальной ленты в шланге из поливинилхлорида: ВБбШв, напряжением 0,66 кВ, число жил - 5 и сечением 2,5 мм2 | 1000 м | 0.12 |  | 15335.76 | 145510.8 | 17461.3
20.34 | 04-01-01 | 17.4 | ТССЦ-21.1.06.09-0055 | Кабель силовой с медными жилами с поливинилхлоридной изоляцией в поливинилхлоридной оболочке без защитного покрова: ВВГ, напряжением 0,66 кВ, число жил - 3 и сечением 2,5 мм2 | 1000 м | 0.2 |  | 10000.66 | 56933.76 | 11386.75
20.35 | 04-01-01 | 19 | ТЕРм08-02-160-02 | Заделка концевая эпоксидная для 3-5-жильного кабеля напряжением до 1 кВ, сечение одной жилы до 240 мм2 | шт | 16 |  | 50120.33 | 3566.69 | 57067.04
20.36 | 04-01-01 | 20 | ТЕРм08-02-160-01 | Заделка концевая эпоксидная для 3-5-жильного кабеля напряжением до 1 кВ, сечение одной жилы до 70 мм2 | шт | 48 |  | 118834.12 | 2818.84 | 135304.32
20.37 | 04-01-01 | 21 | ТЕРм08-04-741-02 | Муфта концевая для кабеля с изоляцией из вулканизированного полиэтилена с применением термоусаживаемой перчатки напряжением: 1 кВ, сечением до 3х185 мм2 | шт | 16 |  | 198469.23 | 14123.57 | 225977.12
20.38 | 04-01-01 | 21.1 | RS24.ru Ч.1 стр.30 | Муфта кабельная концевая 4ПКТ(б)-1-70/120(Б) | шт | 16 |  | 29449.81 | 2095.72 | 33531.52
20.39 | 04-01-01 | 21.2 | ТССЦ-20.2.10.03-0008 | Наконечники кабельные: медные ТМ-6 | 100 шт | 0.1 |  | 92.35 | 1051.5 | 105.15
20.4 | 04-01-01 | 22 | ТЕР01-02-061-02 | Засыпка вручную траншей, пазух котлованов и ям, группа грунтов: 2 | 100 м3 | 0.4511 |  | 31376.27 | 79195.35 | 35725.02
20.41 | 04-01-01 | 22.1 | ТССЦ-02.3.01.02-0015 | Песок природный для строительных: работ средний | м3 | 49.621 |  | 65866.07 | 1511.36 | 74995.19
20.42 | 04-01-01 | 23 | ТЕР01-01-033-02 | Засыпка траншей и котлованов с перемещением грунта до 5 м бульдозерами мощностью: 59 кВт (80 л.с.), группа грунтов 2 | 1000 м3 | 0.06688 |  | 895.96 | 15253.29 | 1020.14
20.43 | 04-01-01 | 24 | ТЕР01-02-005-01 | Уплотнение грунта пневматическими трамбовками, группа грунтов: 1-2 | 100 м3 | 0.6688 |  | 10920.76 | 18592.07 | 12434.38
Заземление
20.44 | 04-01-01 | 25 | ТЕР01-01-022-14 | Разработка грунта с погрузкой на автомобили-самосвалы в траншеях экскаватором «обратная лопата» с ковшом вместимостью 0,5 (0,5-0,63) м3 с погрузкой на автомобили-самосвалы, группа грунтов 2 | 1000 м3 | 0.028 |  | 2282.36 | 92810.54 | 2598.7
20.45 | 04-01-01 | 26 | ТЕР01-01-033-02 | Засыпка траншей и котлованов с перемещением грунта до 5 м бульдозерами мощностью: 59 кВт (80 л.с.), группа грунтов 2 | 1000 м3 | 0.028 |  | 375.31 | 15261.71 | 427.33
20.46 | 04-01-01 | 27 | ТЕРм08-02-472-02 | Заземлитель горизонтальный из стали: полосовой сечением 160 мм2 | 100 м | 2.1 |  | 37309.38 | 20228.79 | 42480.46
20.47 | 04-01-01 | 27.1 | ТССЦ-08.3.07.01-0071 | Сталь полосовая, марка стали: ВСт3кп, размером 5х40 мм | т | 0.3297 |  | 17517.58 | 60495.96 | 19945.52
20.48 | 04-01-01 | 28 | ТЕРм08-02-471-04 | Заземлитель вертикальный из круглой стали диаметром: 16 мм | 10 шт | 2.3 |  | 24897.3 | 12325.25 | 28348.08
20.49 | 04-01-01 | 28.1 | ТССЦ-08.3.04.02-0082 | Сталь круглая оцинкованная диаметром 10-12 мм | т | 0.1104 |  | 9964.78 | 102770.82 | 11345.9
20.5 | 04-01-01 | 28.2 | ООО "ЭКС" Ч.1 стр.21 | Соединитель стержень/полоса, 80х70 мм NG3116 DKC | шт | 45 |  | 24171.36 | 611.59 | 27521.55
Оборудование
20.51 | 04-01-01 | 29 | ТЕРм08-02-370-02 | Щиток до трех групп, устанавливаемый в: нише цоколя | шт | 1 |  | 1495.22 | 1702.46 | 1702.46
20.52 | 04-01-01 | 29.1 | ООО "ЭТМ" Ч.6 стр.143 п.18 | Щит распределительный ЩУ, 400А (1200х800х300) | шт | 1 |  | 252072.54 | 281943.14 | 281943.14
21 | ЛС 05-01-01 Поз.: 1-13 |  |  | Внутриплощадочные сети связи |  | 1 | 342391.84 | 342391.83 |  | 389847.41
Земляные работы
21.1 | 05-01-01 | 1 | ТЕР01-01-003-16 | Разработка грунта в отвал экскаваторами "драглайн" или "обратная лопата" с ковшом вместимостью: 0,5 (0,5-0,63) м3, группа грунтов 4 | 1000 м3 | 0.10776 |  | 12833.96 | 135604.56 | 14612.75
21.2 | 05-01-01 | 2 | ТЕР01-01-013-16 | Разработка грунта с погрузкой на автомобили-самосвалы экскаваторами с ковшом вместимостью: 0,5 (0,5-0,63) м3, группа грунтов 4 | 1000 м3 | 0.01872 |  | 3164.89 | 192497 | 3603.54
21.3 | 05-01-01 | 3 | ТЕР01-02-057-04 | Разработка грунта вручную в траншеях глубиной до 2 м без креплений с откосами, группа грунтов: 4 | 100 м3 | 0.0885 |  | 25607.71 | 329456.93 | 29156.94
21.4 | 05-01-01 | 4 | ТЕР23-01-001-01 | Устройство основания под трубопроводы: песчаного | 10 м3 | 1.716 |  | 18588.07 | 12333.55 | 21164.37
21.5 | 05-01-01 | 4.1 | ТССЦ-02.3.01.02-0015 | Песок природный для строительных: работ средний | м3 | 18.876 |  | 25055.63 | 1511.36 | 28528.43
21.6 | 05-01-01 | 5 | ТЕР01-01-033-03 | Засыпка траншей и котлованов с перемещением грунта до 5 м бульдозерами мощностью: 59 кВт (80 л.с.), группа грунтов 3 | 1000 м3 | 0.09815 |  | 1535.53 | 17813.09 | 1748.35
21.7 | 05-01-01 | 6 | ТЕР01-02-061-03 | Засыпка вручную траншей, пазух котлованов и ям, группа грунтов: 3 | 100 м3 | 0.1569 |  | 13585.67 | 98589.19 | 15468.64
21.8 | 05-01-01 | 7 | ТССЦпг-03-21-01-010 | Перевозка грузов автомобилями-самосвалами грузоподъемностью 10 т работающих вне карьера на расстояние: I класс груза до 10 км | 1 т груза | 41.925 |  | 6588.34 | 178.93 | 7501.64
21.9 | 05-01-01 | 8 | ТЕР34-02-003-01 | Устройство трубопроводов из полиэтиленовых труб: до 2 отверстий | км | 0.197 |  | 69034.19 | 398996.59 | 78602.33
Сети связи
21.1 | 05-01-01 | 9 | ТЕРм10-06-048-08 | Прокладка волоконно-оптических кабелей в канализации: в полиэтиленовой трубе по свободному каналу трубопровода | 100 м | 0.45 |  | 9974.68 | 25238.16 | 11357.17
21.11 | 05-01-01 | 9.1 | Layta Ч.5 стр.14 | Кабель "витая пара" (LAN) для структкрированных систем связи 19C-U5-23WT-B305 | м | 45.9 |  | 1527.63 | 37.89 | 1739.15
21.12 | 05-01-01 | 10 | ТЕРм10-06-048-05 | Прокладка волоконно-оптических кабелей в траншее | км | 0.157 |  | 2896.72 | 21007.68 | 3298.21
21.13 | 05-01-01 | 10.1 | ТССЦ-01.7.06.08-0012 | Лента сигнальная «Электро» с логотипом «Осторожно кабель» ЛСЭ-300 (100 мх300 мм) | шт | 1.57 |  | 5255.18 | 3811.18 | 5983.55
21.14 | 05-01-01 | 11 | ТЕР34-02-005-04 | Устройство колодцев железобетонных сборных типовых, собранных на трассе, устанавливаемых: на пешеходной части ККС-2 | шт | 5 |  | 78081.22 | 17780.66 | 88903.3
21.15 | 05-01-01 | 11.1 | ТССЦ-05.1.01.08-0081 | Колодцы объемные канализационные и смотровые из бетона В20 (М250) с расходом арматуры 50 кг/м3 | м3 | 3 |  | 33900.73 | 12866.46 | 38599.38
21.16 | 05-01-01 | 11.2 | ТССЦ-05.1.01.13-0041 | Плиты железобетонные: опорные | м3 | 0.225 |  | 2347.07 | 11877.22 | 2672.37
21.17 | 05-01-01 | 11.3 | ГК "Мир ЖБИ" Ч.5 стр.12 | Устройство УЗНК-II-8п ССД | шт | 5 |  | 19784.64 | 4505.36 | 22526.8
21.18 | 05-01-01 | 12 | ТЕР34-02-012-01 | Устройство ввода труб в колодцы | 10 каналов | 1.4 |  | 11118.22 | 9042.29 | 12659.21
21.19 | 05-01-01 | 13 | ТЕРм10-06-059-02 | Измерение на смонтированном участке волоконно-оптического кабеля в одном направлении с числом волокон: 8 | измерение | 1 |  | 1511.75 | 1721.28 | 1721.28
22 | ЛС 06-01-01 Поз.: 1-60 |  |  | Наружные сети газоснабжения |  | 1 | 1432513.43 | 1432513.39 |  | 1611286.51
|  |  |  | в том числе оборудование: |  |  |  | 983742.02 |  | 1100315.45
Подземный газопровод
Земляные работы
22.1 | 06-01-01 | 1 | ТЕР01-01-003-08 | Разработка грунта в отвал экскаваторами "драглайн" или "обратная лопата" с ковшом вместимостью: 0,65 (0,5-1) м3, группа грунтов 2 | 1000 м3 | 0.023592 |  | 1486.14 | 71724.27 | 1692.12
22.2 | 06-01-01 | 2 | ТЕР01-02-057-01 | Разработка грунта вручную в траншеях глубиной до 2 м без креплений с откосами, группа грунтов: 1 | 100 м3 | 0.0101 |  | 1064.85 | 120043.39 | 1212.44
22.3 | 06-01-01 | 3 | ТЕР01-01-022-08 | Разработка грунта с погрузкой на автомобили-самосвалы в траншеях экскаватором «обратная лопата» с ковшом вместимостью 0,65 (0,5-1) м3 с погрузкой на автомобили-самосвалы, группа грунтов 2 | 1000 м3 | 0.0084 |  | 609.32 | 82591.88 | 693.77
22.4 | 06-01-01 | 4 | ТССЦпг-03-21-01-001 | Перевозка грузов автомобилями-самосвалами грузоподъемностью 10 т работающих вне карьера на расстояние: I класс груза до 1 км | 1 т груза | 14.7 |  | 589.47 | 45.66 | 671.2
22.5 | 06-01-01 | 5 | ТЕР01-01-033-01 | Засыпка траншей и котлованов с перемещением грунта до 5 м бульдозерами мощностью: 59 кВт (80 л.с.), группа грунтов 1 | 1000 м3 | 0.0252 |  | 289.23 | 13068.15 | 329.32
22.6 | 06-01-01 | 6 | ТЕР01-02-005-01 | Уплотнение грунта пневматическими трамбовками, группа грунтов: 1-2 | 100 м3 | 0.252 |  | 4115.38 | 18594.33 | 4685.77
Устройство основания
22.7 | 06-01-01 | 7 | ТЕР23-01-001-01 | Устройство основания под трубопроводы: песчаного | 10 м3 | 0.28 |  | 3033.46 | 12335.35 | 3453.9
22.8 | 06-01-01 | 7.1 | ТССЦ-02.3.01.05-0002 | Песок для строительных работ из отсевов дробления, марка: 400 очень мелкий | м3 | 3.08 |  | 967.39 | 357.62 | 1101.47
22.9 | 06-01-01 | 8 | ТЕР01-02-061-02 | Засыпка вручную траншей, пазух котлованов и ям, группа грунтов: 2 | 100 м3 | 0.056 |  | 3895.19 | 79197.56 | 4435.06
22.1 | 06-01-01 | 8.1 | ТССЦ-02.3.01.05-0002 | Песок для строительных работ из отсевов дробления, марка: 400 очень мелкий | м3 | 5.6 |  | 1758.86 | 357.61 | 2002.62
22.11 | 06-01-01 | 9 | ТЕР01-01-009-23 | Разработка траншей экскаватором «обратная лопата» с ковшом вместимостью 0,25 м3 в отвал, группа грунтов: 2 | 1000 м3 | 0.02419 |  | 2120.32 | 99801.42 | 2414.2
Прокладка трубопроводов
22.12 | 06-01-01 | 10 | ТЕР24-02-031-02 | Укладка полиэтиленовых труб газопроводов в траншею со стационарно установленного барабана, диаметр труб свыше 63 до 110 мм | 100 м | 0.34 |  | 2919.26 | 9776.09 | 3323.87
22.13 | 06-01-01 | 10.1 | ТССЦ-24.3.03.11-0024 | Труба напорная из полиэтилена PE 100 для газопроводов: ПЭ100 SDR11, размером 63х5,8 мм (ГОСТ Р 50838-95) | м | 34 |  | 19220.23 | 643.65 | 21884.1
22.14 | 06-01-01 | 11 | ТЕР24-02-030-04 | Укладка в траншею изолированных стальных газопроводов диаметром 150 мм | 100 м | 0.044 |  | 3455.93 | 89430.04 | 3934.92
22.15 | 06-01-01 | 11.1 | ТССЦ-23.5.02.02-0008 | Трубы стальные электросварные прямошовные (ГОСТ 10704-91), наружный диаметр: 159 мм, толщина стенки 4,5 мм | м | 4.444 |  | 5993.2 | 1535.52 | 6823.85
22.16 | 06-01-01 | 12 | ТЕР22-05-003-01 | Протаскивание в футляр стальных труб диаметром: 100 мм | 100 м | 0.028 |  | 3004.24 | 122165.27 | 3420.63
22.17 | 06-01-01 | 12.1 | ТССЦ-23.5.02.02-0004 | Трубы стальные электросварные прямошовные (ГОСТ 10704-91), наружный диаметр: 57 мм, толщина стенки 3,0 мм | м | 2.8 |  | 830.19 | 337.59 | 945.25
22.18 | 06-01-01 | 12.2 | ТССЦ-23.8.04.08-0012 | Неразъемное соединение «полиэтилен-сталь» SDR 11 63x57 мм | шт | 2 |  | 6826.94 | 3886.58 | 7773.16
22.19 | 06-01-01 | 12.3 | ТССЦ-24.3.05.07-0513 | Муфты полиэтиленовые: с закладными электронагревателями для труб диаметром 63 мм | шт | 2 |  | 1949.16 | 1109.66 | 2219.32
22.2 | 06-01-01 | 13 | ТЕР24-02-005-02 | Установка отвода с закладными нагревателями на газопроводе из полиэтиленовых труб в горизонтальной плоскости, диаметр отвода свыше 32 до 63 мм | шт | 3 |  | 5189.9 | 1969.74 | 5909.22
22.21 | 06-01-01 | 13.1 | ТССЦ-24.3.05.08-0223 | Отвод литой 90° из полиэтилена с закладными электронагревателями, диаметр: 63 мм | шт | 3 |  | 7339.32 | 2785.52 | 8356.56
22.22 | 06-01-01 | 14 | ТЕР06-01-001-01 | Устройство бетонной подготовки | 100 м3 | 0.0015 |  | 300.96 | 228448.7 | 342.67
22.23 | 06-01-01 | 14.1 | ТССЦ-04.1.02.01-0003 | Бетон мелкозернистый, класс: В7,5 (М100) | м3 | 0.153 |  | 634.48 | 4721.69 | 722.42
22.24 | 06-01-01 | 15 | ТЕР22-05-004-11 | Заделка битумом и прядью концов футляра диаметром до 100 мм | 1 футляр | 2 |  | 4587.67 | 2611.76 | 5223.52
22.25 | 06-01-01 | 16 | ТЕРр66-38-1 | Заполнение трубопроводов или межтрубного пространства при трубах в футляре: песком | м3 | 0.1 |  | 503.06 | 5727.84 | 572.78
22.26 | 06-01-01 | 16.1 | ТССЦ-02.3.01.02-0013 | Песок природный для строительных: работ очень мелкий с крупностью зерен размером свыше 1,25 мм - до 5% по массе | м3 | 0.1015 |  | 17.76 | 199.23 | 20.22
22.27 | 06-01-01 | 17 | ТЕРм08-02-141-01 | Кабель до 35 кВ в готовых траншеях без покрытий, масса 1 м: до 1 кг (для обозначения газопровода) | 100 м | 0.37 |  | 4825.35 | 14849.04 | 5494.14
22.28 | 06-01-01 | 17.1 | ТССЦ-21.1.06.09-0083 | Кабель силовой с медными жилами с поливинилхлоридной изоляцией и оболочкой, не распространяющий горение марки: ВВГнг, напряжением 0,66 кВ, с числом жил - 1 и сечением 4 мм2 | 1000 м | 0.03774 |  | 919.97 | 27755.11 | 1047.48
22.29 | 06-01-01 | 18 | ТЕРм10-06-048-05 | Прокладка волоконно-оптических кабелей в траншее | км | 0.034 |  | 429.64 | 14387.89 | 489.19
22.3 | 06-01-01 | 18.1 | ТССЦ-01.7.06.08-0007 | Лента сигнальная "Газ" ЛСГ 200 | 100 м | 0.3468 |  | 80.1 | 262.98 | 91.2
22.31 | 06-01-01 | 19 | ТЕР24-02-120-02 | Очистка полости трубопровода продувкой воздухом, номинальный диаметр газопровода 100 мм | 100 м | 0.34 |  | 304.02 | 1018.11 | 346.16
22.32 | 06-01-01 | 20 | ТЕР24-02-122-02 | Подъем давления при испытании воздухом газопроводов низкого и среднего давления (до 0,3 МПа) номинальным диаметром 100 мм | 100 м | 0.34 |  | 117.85 | 394.66 | 134.18
22.33 | 06-01-01 | 21 | ТЕР24-02-124-01 | Выдержка под давлением до 0,6 МПа при испытании на прочность и герметичность участка газопровода номинальным диаметром 50-300 мм | участок | 1 |  | 42360.97 | 48232.2 | 48232.2
Надземный газопровод среднего давления Г2
Прокладка трубопроводов
22.34 | 06-01-01 | 22 | ТЕР24-02-040-12 | Монтаж металлических опор высотой свыше 1 до 2,2 м для надземной прокладки стальных газопроводов диаметром 100 мм | 100 м | 0.129 |  | 5386.01 | 47538.84 | 6132.51
22.35 | 06-01-01 | 22.1 | ТССЦ-18.4.01.02-0041 | Газопроводы: опорные части, опоры, кронштейны, подвески, хомуты, седла, тарельчатые компенсаторы, прямолинейные участки, фасонные части дорожного габарита упругодеформированные до железнодорожного габарита | т | 0.03846 |  | 3150.71 | 93276.09 | 3587.4
22.36 | 06-01-01 | 23 | ТЕР24-02-041-01 | Надземная прокладка стальных газопроводов на металлических опорах, диаметр газопровода 50 мм | 100 м | 0.129 |  | 8356.13 | 73754.18 | 9514.29
22.37 | 06-01-01 | 23.1 | ТССЦ-23.5.02.02-0034 | Трубы стальные электросварные прямошовные со снятой фаской из стали марок БСт2кп-БСт4кп и БСт2пс-БСт4пс наружный диаметр: 57 мм, толщина стенки 3,5 мм | м | 13.029 |  | 3135.44 | 274.01 | 3570.08
22.38 | 06-01-01 | 24 | ТЕР22-03-001-05 | Установка фасонных частей стальных сварных диаметром: 100-250 мм | т | 0.0049 |  | 4220.76 | 980766.8 | 4805.76
22.39 | 06-01-01 | 24.1 | ТССЦ-23.8.03.12-0011 | Фасонные стальные сварные части, диаметр: до 800 мм | т | -0.0049 |  | -321.37 | 74675.89 | -365.91
22.4 | 06-01-01 | 24.2 | ТССЦ-23.8.04.08-0164 | Переходы стальные концентрические бесшовные приварные (ГОСТ 17378-01), наружным диаметром и толщиной стенки: 108х4,0-89х3,5 мм | шт | 1 |  | 257.25 | 292.9 | 292.9
22.41 | 06-01-01 | 24.3 | ТССЦ-23.8.04.06-0311 | Отводы стальные крутоизогнутые бесшовные приварные (ГОСТ 17375-01): 90 град., наружным диаметром 57 мм, толщиной стенки 3,0 мм | шт | 4 |  | 306.89 | 87.36 | 349.44
22.42 | 06-01-01 | 25 | ТЕР22-03-014-01 | Приварка фланцев к стальным трубопроводам диаметром: 50 мм | шт | 2 |  | 2503.81 | 1425.42 | 2850.84
22.43 | 06-01-01 | 25.1 | ТССЦ-23.8.03.11-0653 | Фланцы стальные плоские приварные из стали ВСт3сп2, ВСт3сп3, давлением: 1,0 МПа (10 кгс/см2), диаметром 50 мм | шт | 2 |  | 537.6 | 306.06 | 612.12
22.44 | 06-01-01 | 26 | ТЕР22-03-007-01 | Установка задвижек или клапанов обратных стальных диаметром: 50 мм | шт | 1 |  | 1727.26 | 1966.66 | 1966.66
22.45 | 06-01-01 | 26.1 | ТССЦ-18.1.09.04-0030 | Краны газовые шаровые BROEN BALLOMAX, с фланцевым присоединением, полнопроходые, с ручкой, серии КШГ 70.113, давлением: 4,0 МПа (40 кгс/см2), диаметром 50 мм | шт | 1 |  | 12057.8 | 13729.01 | 13729.01
22.46 | 06-01-01 | 27 | ТЕР24-02-120-02 | Очистка полости трубопровода продувкой воздухом, номинальный диаметр газопровода 100 мм | 100 м | 0.129 |  | 114.87 | 1013.88 | 130.79
22.47 | 06-01-01 | 28 | ТЕР24-02-122-02 | Подъем давления при испытании воздухом газопроводов низкого и среднего давления (до 0,3 МПа) номинальным диаметром 100 мм | 100 м | 0.129 |  | 44.38 | 391.71 | 50.53
22.48 | 06-01-01 | 29 | ТЕР24-02-124-01 | Выдержка под давлением до 0,6 МПа при испытании на прочность и герметичность участка газопровода номинальным диаметром 50-300 мм | участок | 1 |  | 42360.97 | 48232.2 | 48232.2
Проектируемый ГРПШ
22.49 | 06-01-01 | 30 | ТЕР19-01-004-01 | Устройство установки для редуцирования давления газа | шт | 1 |  | 19569.54 | 22281.88 | 22281.88
22.5 | 06-01-01 | 30.1 | ООО "Газовые Технологии" Ч.3 стр.102 п.2 | Установка шкафная ГРПШ-RG/2MB-2У1 | шт. | 1 |  | 326102.34 | 364745.47 | 364745.47
Надземный газопровод низкого давления Г1
Прокладка трубопроводов
22.51 | 06-01-01 | 31 | ТЕР24-02-041-02 | Надземная прокладка стальных газопроводов на металлических опорах, диаметр газопровода 65 мм | 100 м | 0.015 |  | 1006.37 | 76390.19 | 1145.85
22.52 | 06-01-01 | 31.1 | ТССЦ-23.5.02.02-0034 | Трубы стальные электросварные прямошовные со снятой фаской из стали марок БСт2кп-БСт4кп и БСт2пс-БСт4пс наружный диаметр: 57 мм, толщина стенки 3,5 мм | м | 1.515 |  | 364.61 | 274.02 | 415.14
22.53 | 06-01-01 | 32 | ТЕР24-02-041-04 | Надземная прокладка стальных газопроводов на металлических опорах, диаметр газопровода 100 мм | 100 м | 0.04 |  | 3611.9 | 102812.73 | 4112.51
22.54 | 06-01-01 | 32.1 | ТССЦ-23.5.02.02-0039 | Трубы стальные электросварные прямошовные со снятой фаской из стали марок БСт2кп-БСт4кп и БСт2пс-БСт4пс наружный диаметр: 76 мм, толщина стенки 3,5 мм | м | 4.04 |  | 1455.79 | 410.29 | 1657.57
22.55 | 06-01-01 | 33 | ТЕР24-02-080-01 | Установка газовых свечей из стальных труб диаметром 50 мм | шт | 2 |  | 12249 | 6973.36 | 13946.72
22.56 | 06-01-01 | 33.1 | ТССЦ-23.3.06.05-0002 | Трубы стальные сварные водогазопроводные с резьбой черные обыкновенные (неоцинкованные), диаметр условного прохода: 20 мм, толщина стенки 2,8 мм | м | 1.01 |  | 94.39 | 106.41 | 107.47
22.57 | 06-01-01 | 33.2 | ТССЦ-23.3.06.05-0003 | Трубы стальные сварные водогазопроводные с резьбой черные обыкновенные (неоцинкованные), диаметр условного прохода: 25 мм, толщина стенки 3,2 мм | м | 6.06 |  | 814.74 | 153.08 | 927.66
22.58 | 06-01-01 | 34 | ТЕР22-03-001-05 | Установка фасонных частей стальных сварных диаметром: 100-250 мм | т | 0.0037 |  | 3187.65 | 980934.67 | 3629.46
22.59 | 06-01-01 | 34.1 | ТССЦ-23.8.03.12-0011 | Фасонные стальные сварные части, диаметр: до 800 мм | т | -0.0037 |  | -242.69 | 74682.93 | -276.33
22.6 | 06-01-01 | 34.2 | ТССЦ-23.8.04.06-0312 | Отводы стальные крутоизогнутые бесшовные приварные (ГОСТ 17375-01): 90 град., наружным диаметром 89 мм, толщиной стенки 3,5 мм | шт | 1 |  | 253.44 | 288.57 | 288.57
22.61 | 06-01-01 | 34.3 | ТССЦ-23.8.03.11-0653 | Фланцы стальные плоские приварные из стали ВСт3сп2, ВСт3сп3, давлением: 1,0 МПа (10 кгс/см2), диаметром 50 мм | шт | 2 |  | 537.6 | 306.06 | 612.12
22.62 | 06-01-01 | 34.4 | ТССЦ-23.8.04.08-0032 | Переходы диаметром условного прохода: 80/50 мм и наружным диаметром 93/67 мм | шт | 1 |  | 141.1 | 160.66 | 160.66
22.63 | 06-01-01 | 35 | ТЕР22-03-007-01 | Установка задвижек или клапанов обратных стальных диаметром: 50 мм | шт | 1 |  | 1727.26 | 1966.66 | 1966.66
22.64 | 06-01-01 | 35.1 | ТССЦ-18.1.09.04-0040 | Краны газовые шаровые BROEN BALLOMAX, с фланцевым присоединением, полнопроходые, с ручкой, серии КШГ 70.113, давлением: 4,0 МПа (40 кгс/см2), диаметром 50 мм | шт | 1 |  | 12057.8 | 13729.01 | 13729.01
Испытание газопровода
22.65 | 06-01-01 | 36 | ТЕР24-02-120-02 | Очистка полости трубопровода продувкой воздухом, номинальный диаметр газопровода 100 мм | 100 м | 0.055 |  | 48.85 | 1011.28 | 55.62
22.66 | 06-01-01 | 37 | ТЕР24-02-122-02 | Подъем давления при испытании воздухом газопроводов низкого и среднего давления (до 0,3 МПа) номинальным диаметром 100 мм | 100 м | 0.055 |  | 19.37 | 400.99 | 22.05
22.67 | 06-01-01 | 38 | ТЕР24-02-124-01 | Выдержка под давлением до 0,6 МПа при испытании на прочность и герметичность участка газопровода номинальным диаметром 50-300 мм | участок | 1 |  | 42360.97 | 48232.2 | 48232.2
Устройство ввода в котельную
22.68 | 06-01-01 | 39 | ТЕР22-03-014-01 | Приварка фланцев к стальным трубопроводам диаметром: 50 мм | шт | 2 |  | 2503.81 | 1425.42 | 2850.84
22.69 | 06-01-01 | 39.1 | ТССЦ-23.8.03.11-0653 | Фланцы стальные плоские приварные из стали ВСт3сп2, ВСт3сп3, давлением: 1,0 МПа (10 кгс/см2), диаметром 50 мм | шт | 2 |  | 537.6 | 306.06 | 612.12
22.7 | 06-01-01 | 40 | ТЕР22-03-007-01 | Установка задвижек или клапанов обратных стальных диаметром: 50 мм | шт | 1 |  | 1727.26 | 1966.66 | 1966.66
22.71 | 06-01-01 | 40.1 | ТССЦ-18.1.09.01-0025 | Краны стальные газовые шаровые: равнопроходные с ДУ 80 мм | шт | 1 |  | 2512.33 | 2860.54 | 2860.54
Рама для УУГ
22.72 | 06-01-01 | 41 | ТЕР09-03-039-05 | Монтаж опорных конструкций: этажерочного типа- Монтаж шкафа | т | 0.116 |  | 3322.72 | 32614.22 | 3783.25
22.73 | 06-01-01 | 41.1 | ТССЦ-08.3.11.01-0046 | Швеллеры: № 8 сталь марки Ст3пс | т | 0.1106 |  | 4910.64 | 50553.84 | 5591.25
22.74 | 06-01-01 | 41.2 | ТССЦ-08.3.05.02-0071 | Сталь листовая горячекатаная марки Ст3пс толщиной: 2 мм | т | 0.005 |  | 297.84 | 67824.12 | 339.12
22.75 | 06-01-01 | 42 | ТЕР13-03-002-05 | Огрунтовка металлических поверхностей за один раз: грунтовкой ГФ-0119 | 100 м2 | 0.001 |  | 15.25 | 17363.65 | 17.36
22.76 | 06-01-01 | 43 | ТЕР13-03-004-07 | Окраска металлических огрунтованных поверхностей: эмалью ХВ-125 | 100 м2 | 0.001 |  | 15.02 | 17101.77 | 17.1
Узел учета газа
22.77 | 06-01-01 | 44 | ТЕРм37-01-013-02 | Монтаж машин и механизмов на открытой площадке, масса машин и механизмов 0,05 т | шт | 1 |  | 24964.41 | 28424.48 | 28424.48
22.78 | 06-01-01 | 44.1 | ООО "Газовые Технологии" Ч.3 стр.100 п.1 | Блок коррекции объема газа, опция "система телеметрии с внешним питанием ФГ-2815" диапазон измерения абсолютного давления 0,08-1,0 МПа,ФЛОУГАЗ1А-П с датчиком перепада давления + Монтажный комплект Флоугаз + Счетчик газа ультразвуковой Курс 01Р-А1-G65 | шт | 1 |  | 657639.68 | 735569.98 | 735569.98
Заземление ГРПШ м УУГ
22.79 | 06-01-01 | 45 | ТЕРм08-02-472-02 | Заземлитель горизонтальный из стали: полосовой сечением 160 мм2 | 100 м | 0.2 |  | 4168.09 | 23728.94 | 4745.79
22.8 | 06-01-01 | 45.1 | ТССЦ-08.3.07.01-0041 | Сталь полосовая: 40х4 мм | т | 0.02512 |  | 1334.66 | 60495.38 | 1519.64
22.81 | 06-01-01 | 46 | ТЕРм08-02-471-04 | Заземлитель вертикальный из круглой стали диаметром: 16 мм | 10 шт | 0.7 |  | 7578.03 | 12326.21 | 8628.35
22.82 | 06-01-01 | 46.1 | ТССЦ-08.3.04.02-0095 | Сталь круглая углеродистая обыкновенного качества марки ВСт3пс5-1 диаметром: 16 мм | т | 0.03318 |  | 1364.15 | 46811.97 | 1553.22
Молниеприемник МП-1
22.83 | 06-01-01 | 47 | ТЕР01-01-022-08 | Разработка грунта с погрузкой на автомобили-самосвалы в траншеях экскаватором «обратная лопата» с ковшом вместимостью 0,65 (0,5-1) м3 с погрузкой на автомобили-самосвалы, группа грунтов 2 | 1000 м3 | 0.00144 |  | 104.25 | 82429.9 | 118.7
22.84 | 06-01-01 | 48 | ТССЦпг-03-21-01-001 | Перевозка грузов автомобилями-самосвалами грузоподъемностью 10 т работающих вне карьера на расстояние: I класс груза до 1 км | 1 т груза | 2.52 |  | 101.03 | 45.65 | 115.04
22.85 | 06-01-01 | 49 | ТЕР06-01-001-05 | Устройство железобетонных фундаментов общего назначения под колонны объемом: до 3 м3 | 100 м3 | 0.0087 |  | 7325.53 | 958718.21 | 8340.85
22.86 | 06-01-01 | 49.1 | ТССЦ-04.1.02.05-0077 | Бетон тяжелый, крупность заполнителя: более 40 мм, класс В15 (М200) | м3 | 0.8831 |  | 5201.28 | 6706.12 | 5922.17
22.87 | 06-01-01 | 49.2 | ТССЦ-08.4.03.03-0031 | Горячекатаная арматурная сталь периодического профиля класса: А-III, диаметром 10 мм | т | 0.0112 |  | 533.78 | 54264.46 | 607.76
22.88 | 06-01-01 | 50 | ТЕР06-01-015-02 | Установка анкерных болтов: в готовые гнезда с заделкой длиной более 1 м | т | 0.0009 |  | 276.17 | 349385.74 | 314.45
22.89 | 06-01-01 | 50.1 | ТССЦ-08.4.03.03-0032 | Горячекатаная арматурная сталь периодического профиля класса: А-III, диаметром 12 мм ( L=1,1м) | т | 0.0009 |  | 41.29 | 52236.44 | 47.01
22.9 | 06-01-01 | 51 | ТЕР09-03-039-05 | Монтаж опорных конструкций: этажерочного типа | т | 0.0741 |  | 2122.65 | 32616.05 | 2416.85
22.91 | 06-01-01 | 51.1 | ТССЦ-07.2.07.04-0011 | Прочие индивидуальные сварные конструкции, масса сборочной единицы: до 0,1 т | т | 0.0741 |  | 6695.79 | 102885.65 | 7623.83
22.92 | 06-01-01 | 52 | ТЕР13-03-002-04 | Огрунтовка металлических поверхностей за один раз: грунтовкой ГФ-021 | 100 м2 | 0.021 |  | 313.52 | 16998.76 | 356.97
22.93 | 06-01-01 | 53 | ТЕР13-03-004-06 | Окраска металлических огрунтованных поверхностей: эмалью ХВ-124 | 100 м2 | 0.021 |  | 282.96 | 15341.82 | 322.18
Устройство площадки и ограждения ГРПШ и УУГ
22.94 | 06-01-01 | 54 | ТЕР08-01-002-02 | Устройство основания под фундаменты: щебеночного | м3 | 0.875 |  | 2967.83 | 3861.91 | 3379.17
22.95 | 06-01-01 | 54.1 | ТССЦ-02.2.05.04-0081 | Щебень из природного камня для строительных работ марка: 400, фракция 10-20 мм | м3 | 1.1375 |  | 1626.37 | 1627.94 | 1851.78
22.96 | 06-01-01 | 55 | ТЕР06-01-001-01 | Устройство бетонной подготовки | 100 м3 | 0.0175 |  | 3516.66 | 228803.95 | 4004.07
22.97 | 06-01-01 | 55.1 | ТССЦ-04.1.02.05-0074 | Бетон тяжелый, крупность заполнителя: более 40 мм, класс В7,5 (М100) | м3 | 1.785 |  | 9230.67 | 5887.98 | 10510.04
22.98 | 06-01-01 | 56 | ТЕР09-08-001-01 | Установка металлических столбов высотой до 4 м: с погружением в бетонное основание | 100 шт | 0.06 |  | 6290.56 | 119373.86 | 7162.43
22.99 | 06-01-01 | 56.1 | ТССЦ-04.1.02.05-0074 | Бетон тяжелый, крупность заполнителя: более 40 мм, класс В7,5 (М100) | м3 | 0.75 |  | 3878.43 | 5887.97 | 4415.98
22.1 | 06-01-01 | 56.2 | ТССЦ-23.5.02.02-0005 | Трубы стальные электросварные прямошовные (ГОСТ 10704-91), наружный диаметр: 89 мм, толщина стенки 3,5 мм | м | 18.2 |  | 9958.74 | 623.02 | 11338.96
22.101 | 06-01-01 | 57 | ТЕР09-08-002-05 | Устройство заграждений из готовых металлических решетчатых панелей: высотой до 2 м | 10 шт | 0.4 |  | 2898.04 | 8249.27 | 3299.71
22.102 | 06-01-01 | 57.1 | ТССЦ-08.1.06.03-0001 | Панели металлические сетчатые | м2 | 20 |  | 6111.22 | 347.91 | 6958.2
22.103 | 06-01-01 | 58 | ТЕР09-08-002-07 | Устройство калиток из готовых металлических решетчатых панелей | 10 шт | 0.1 |  | 352.85 | 4017.55 | 401.76
22.104 | 06-01-01 | 58.1 | ТССЦ-01.7.04.09-0012 | Петля накладная | шт | 2 |  | 217.92 | 124.06 | 248.12
22.105 | 06-01-01 | 58.2 | ТССЦ-08.1.06.05-0032 | Полотна калиток сетчатые из сварной сетки: 100/100/3/3 S=1,25х1,47=1,84 м2, КМ 6Б (серия 3.017-1) | шт | 1 |  | 4287.89 | 4882.19 | 4882.19
22.106 | 06-01-01 | 59 | ТЕР13-03-002-04 | Огрунтовка металлических поверхностей за один раз: грунтовкой ГФ-021 | 100 м2 | 0.2076 |  | 1548.82 | 8494.64 | 1763.49
22.107 | 06-01-01 | 60 | ТЕР13-03-004-06 | Окраска металлических огрунтованных поверхностей: эмалью ХВ-124 | 100 м2 | 0.2076 |  | 2799.3 | 15353 | 3187.28
23 | ЛС 06-01-02 Поз.: 1-29 |  |  | Наружные сети водоотведения |  | 1 | 1831461.84 | 1831461.81 |  | 2085303.14
Земляные работы
Под смотровые колодцы
23.1 | 06-01-02 | 1 | ТЕР01-01-003-14 | Разработка грунта в отвал экскаваторами "драглайн" или "обратная лопата" с ковшом вместимостью: 0,5 (0,5-0,63) м3, группа грунтов 2 | 1000 м3 | 0.03 |  | 2256.27 | 85632.97 | 2568.99
23.2 | 06-01-02 | 2 | ТЕР01-01-013-14 | Разработка грунта с погрузкой на автомобили-самосвалы экскаваторами с ковшом вместимостью: 0,5 (0,5-0,63) м3, группа грунтов 2 | 1000 м3 | 0.1761 |  | 18385.62 | 118874.88 | 20933.87
23.3 | 06-01-02 | 3 | ТЕР01-02-057-03 | Разработка грунта вручную в траншеях глубиной до 2 м без креплений с откосами, группа грунтов: 3 | 100 м3 | 0.064 |  | 11815.89 | 210212.07 | 13453.57
23.4 | 06-01-02 | 4 | ТЕР23-01-001-01 | Устройство основания под трубопроводы: песчаного | 10 м3 | 1.268 |  | 13735.95 | 12334.19 | 15639.75
23.5 | 06-01-02 | 4.1 | ТССЦ-02.3.01.05-0002 | Песок для строительных работ из отсевов дробления, марка: 400 очень мелкий | м3 | 13.948 |  | 4380.86 | 357.62 | 4988.08
23.6 | 06-01-02 | 5 | ТЕР01-01-033-02 | Засыпка траншей и котлованов с перемещением грунта до 5 м бульдозерами мощностью: 59 кВт (80 л.с.), группа грунтов 2 | 1000 м3 | 0.22669 |  | 3036.57 | 15251.84 | 3457.44
Под трубопроводы ф110мм
23.7 | 06-01-02 | 6 | ТЕР01-01-003-14 | Разработка грунта в отвал экскаваторами "драглайн" или "обратная лопата" с ковшом вместимостью: 0,5 (0,5-0,63) м3, группа грунтов 2 | 1000 м3 | 0.046793 |  | 3518.89 | 85624.09 | 4006.61
23.8 | 06-01-02 | 7 | ТЕР01-02-057-02 | Разработка грунта вручную в траншеях глубиной до 2 м без креплений с откосами, группа грунтов: 2 | 100 м3 | 0.014472 |  | 1658.69 | 130499.2 | 1888.58
23.9 | 06-01-02 | 8 | ТЕР23-01-001-01 | Устройство основания под трубопроводы: песчаного (подготовка) | 10 м3 | 0.174 |  | 1885.27 | 12336.6 | 2146.57
23.1 | 06-01-02 | 9 | ТЕР01-01-033-01 | Засыпка траншей и котлованов с перемещением грунта до 5 м бульдозерами мощностью: 59 кВт (80 л.с.), группа грунтов 1(Обратная засыпка траншеи песком над трубой ) | 1000 м3 | 0.0086 |  | 98.59 | 13052.86 | 112.25
23.11 | 06-01-02 | 9.1 | ТССЦ-02.3.01.02-0015 | Песок природный для строительных: работ средний | м3 | 11.374 |  | 15097.69 | 1511.36 | 17190.21
23.12 | 06-01-02 | 10 | ТЕР01-01-033-02 | Засыпка траншей и котлованов с перемещением грунта до 5 м бульдозерами мощностью: 59 кВт (80 л.с.), группа грунтов 2 | 1000 м3 | 0.0379 |  | 507.98 | 15260.85 | 578.39
Под трубопроводы ф160мм
23.13 | 06-01-02 | 11 | ТЕР01-01-003-14 | Разработка грунта в отвал экскаваторами "драглайн" или "обратная лопата" с ковшом вместимостью: 0,5 (0,5-0,63) м3, группа грунтов 2 | 1000 м3 | 0.34454 |  | 25908.15 | 85617.57 | 29499.02
23.14 | 06-01-02 | 12 | ТЕР01-02-057-02 | Разработка грунта вручную в траншеях глубиной до 2 м без креплений с откосами, группа грунтов: 2 | 100 м3 | 0.10656 |  | 12216.42 | 130533.18 | 13909.62
23.15 | 06-01-02 | 13 | ТЕР23-01-001-01 | Устройство основания под трубопроводы: песчаного (подготовка) | 10 м3 | 1.195 |  | 12944.61 | 12333.67 | 14738.74
23.16 | 06-01-02 | 14 | ТЕР01-01-033-01 | Засыпка траншей и котлованов с перемещением грунта до 5 м бульдозерами мощностью: 59 кВт (80 л.с.), группа грунтов 1(Обратная засыпка траншеи песком над трубой ) | 1000 м3 | 0.0416 |  | 477.33 | 13064.61 | 543.49
23.17 | 06-01-02 | 14.1 | ТССЦ-02.3.01.02-0015 | Песок природный для строительных: работ средний | м3 | 58.905 |  | 78189.47 | 1511.36 | 89026.66
23.18 | 06-01-02 | 15 | ТЕР01-01-033-02 | Засыпка траншей и котлованов с перемещением грунта до 5 м бульдозерами мощностью: 59 кВт (80 л.с.), группа грунтов 2 | 1000 м3 | 0.30165 |  | 4040.34 | 15250.56 | 4600.33
Под трубопроводы канализации Т96
23.19 | 06-01-02 | 16 | ТЕР01-01-003-14 | Разработка грунта в отвал экскаваторами "драглайн" или "обратная лопата" с ковшом вместимостью: 0,5 (0,5-0,63) м3, группа грунтов 2 | 1000 м3 | 0.002328 |  | 174.9 | 85541.73 | 199.14
23.2 | 06-01-02 | 17 | ТЕР01-02-057-02 | Разработка грунта вручную в траншеях глубиной до 2 м без креплений с откосами, группа грунтов: 2 | 100 м3 | 0.00072 |  | 82.23 | 130037.61 | 93.63
23.21 | 06-01-02 | 18 | ТЕР01-01-033-02 | Засыпка траншей и котлованов с перемещением грунта до 5 м бульдозерами мощностью: 59 кВт (80 л.с.), группа грунтов 2 | 1000 м3 | 0.00237 |  | 31.51 | 15138.1 | 35.88
23.22 | 06-01-02 | 19 | ТССЦпг-03-21-01-001 | Перевозка грузов автомобилями-самосвалами грузоподъемностью 10 т работающих вне карьера на расстояние: I класс груза до 1 км | 1 т груза | 308.175 |  | 12358.22 | 45.66 | 14071.27
Канализация К1, К3, Т96
23.23 | 06-01-02 | 20 | ТЕР23-01-020-01 | Укладка канализационных безнапорных раструбных труб из поливинилхлорида (ПВХ) диаметром: 250 мм | 100 м | 1.948 |  | 77201.43 | 45124 | 87901.55
23.24 | 06-01-02 | 20.1 | ТССЦ-24.3.03.04-0013 | Трубы безнапорные муфтовые из полиэтилена "КОРСИС": SN 8 диаметром 110 мм | м | 27.068 |  | 9994.35 | 420.41 | 11379.66
23.25 | 06-01-02 | 20.2 | ТССЦ-24.3.05.07-0161 | Муфта полиэтиленовая для труб "КОРСИС" диаметром: 110 мм | шт | 3 |  | 480.32 | 182.3 | 546.9
23.26 | 06-01-02 | 20.3 | ТССЦ-01.7.19.02-0062 | Кольца резиновые уплотнительные для полиэтиленовых труб диаметром: 110 мм | 100 шт | 0.06 |  | 190.74 | 3619.61 | 217.18
23.27 | 06-01-02 | 21 | ТЕР46-03-010-02 | Пробивка в бетонных стенах и полах толщиной 100 мм отверстий площадью: до 100 см2 | 100 шт | 0.04 |  | 1652.54 | 47039.55 | 1881.58
23.28 | 06-01-02 | 21.1 | ТССЦ-24.3.05.07-0011 | Муфта защитная для прохода полиэтиленовых труб сквозь стену диаметром 110 мм | шт | 4 |  | 3354.86 | 954.96 | 3819.84
23.29 | 06-01-02 | 21.2 | ТССЦ-24.3.04.05-0008 | Трубы полимерные со структурированной стенкой для систем наружной канализации, марка "КОРСИС SN 10" (ТУ 2248-031-73011750-2014) SN 10,: наружным диаметром 160 мм | м | 169.68 |  | 106467.56 | 714.43 | 121224.48
23.3 | 06-01-02 | 21.3 | ТССЦ-24.3.05.07-0163 | Муфта полиэтиленовая для труб "КОРСИС" диаметром: 160 мм | шт | 31 |  | 9031.94 | 331.73 | 10283.63
23.31 | 06-01-02 | 21.4 | ТССЦ-01.7.19.02-0064 | Кольца резиновые уплотнительные для полиэтиленовых труб диаметром: 160 мм | 100 шт | 0.62 |  | 2675.72 | 4913.83 | 3046.57
23.32 | 06-01-02 | 22 | ТЕР46-03-010-02 | Пробивка в бетонных стенах и полах толщиной 100 мм отверстий площадью: до 100 см2 | 100 шт | 0.24 |  | 9916.44 | 47045.24 | 11290.86
23.33 | 06-01-02 | 22.1 | ТССЦ-24.3.05.07-0014 | Муфта защитная для прохода полиэтиленовых труб сквозь стену диаметром 160 мм | шт | 24 |  | 28607.1 | 1357.17 | 32572.08
23.34 | 06-01-02 | 23 | ТЕР22-03-002-01 | Установка полиэтиленовых фасонных частей: отводов, колен, патрубков, переходов | 10 шт | 0.1 |  | 1180.75 | 13444.02 | 1344.4
23.35 | 06-01-02 | 23.1 | Lareter Ч.3 стр.11 | Задвижка шиберная (ножевая) пластиковая ПЭ , Ду 160, PN 4 Lareter | шт | 1 |  | 54033.65 | 61522.71 | 61522.71
Дренажная канализация Т96 (от котельной)
23.36 | 06-01-02 | 24 | ТЕР22-01-011-03 | Укладка стальных водопроводных труб с гидравлическим испытанием диаметром: 100 мм | км | 0.004 |  | 2223.55 | 632933.51 | 2531.73
23.37 | 06-01-02 | 24.1 | ТССЦ-23.5.02.02-0049 | Трубы стальные электросварные прямошовные со снятой фаской из стали марок БСт2кп-БСт4кп и БСт2пс-БСт4пс наружный диаметр: 89 мм, толщина стенки 3,5 мм | м | 4.016 |  | 1900.76 | 538.9 | 2164.22
23.38 | 06-01-02 | 25 | ТЕР22-03-001-05 | Установка фасонных частей стальных сварных диаметром: 100-250 мм | т | 0.0024 |  | 2067.78 | 980989.3 | 2354.37
23.39 | 06-01-02 | 25.1 | ТССЦ-23.8.04.06-0312 | Отводы стальные крутоизогнутые бесшовные приварные (ГОСТ 17375-01): 90 град., наружным диаметром 89 мм, толщиной стенки 3,5 мм | шт | 2 |  | 506.87 | 288.56 | 577.12
23.4 | 06-01-02 | 26 | ТЕР22-02-001-03 | Нанесение нормальной антикоррозионной битумно-резиновой или битумно-полимерной изоляции на стальные трубопроводы диаметром: 100 мм | км | 0.004 |  | 811.77 | 231070.33 | 924.28
23.41 | 06-01-02 | 26.1 | ТССЦ-01.2.03.02-0001 | Грунтовка битумная под полимерное или резиновое покрытие | т | 0.0002 |  | 16.43 | 93535.99 | 18.71
23.42 | 06-01-02 | 26.2 | ТССЦ-01.7.06.03-0001 | Лента мастично-полимерная типа «Лиам» | м2 | 1.68 |  | 461.4 | 312.71 | 525.35
23.43 | 06-01-02 | 26.3 | ТССЦ-01.7.07.12-0001 | Обертка защитная на полиэтиленовой основе «Полилен-0» | м2 | 1.68 |  | 391.87 | 265.59 | 446.19
Монтаж ж/б колодцев Ø 1000 мм
23.44 | 06-01-02 | 27 | ТЕР23-03-001-03 | Устройство круглых сборных железобетонных канализационных колодцев диаметром: 1 м в сухих грунтах | 10 м3 | 0.656 |  | 172170.7 | 298831.64 | 196033.56
23.45 | 06-01-02 | 27.1 | ТССЦ-05.1.01.13-0043 | Плиты железобетонные: покрытий, перекрытий и днищ | м3 | -1.2726 |  | -12805.76 | 11457 | -14580.64
23.46 | 06-01-02 | 27.2 | ТССЦ-04.3.01.03-0001 | Раствор асбоцементный | м3 | 0.07872 |  | 340.02 | 4918.02 | 387.15
23.47 | 06-01-02 | 27.3 | ТССЦ-01.7.16.04-0001 | Металлоконструкции опалубки разборно-переставные | т | 0.011152 |  | 721.23 | 73636.34 | 821.19
23.48 | 06-01-02 | 27.4 | ООО "ГИС-КРЫМ" Ч.3 стр.148 п.1 | Ж/б днище ПН10 ФУТ Цена=9755 | шт. | 10 |  | 103762.98 | 11814.45 | 118144.5
23.49 | 06-01-02 | 27.5 | ООО "ГИС-КРЫМ" Ч.3 стр.148 п.3 | Ж/б кольца рабочей части КС10.6 ФУТ Цена=15710 | шт. | 11 |  | 183816.27 | 19026.66 | 209293.26
23.5 | 06-01-02 | 27.6 | ООО "ГИС-КРЫМ" Ч.3 стр.148 п.4 | Ж/б кольца рабочей части КС10.9 ФУТ Цена=19010 | шт. | 4 |  | 80882.95 | 23023.33 | 92093.32
23.51 | 06-01-02 | 27.7 | ООО "ГИС-КРЫМ" Ч.3 стр.148 п.7 | Ж/б плита перекрытия ПП10-1 ФУТ Цена=9755 | шт. | 8 |  | 83010.33 | 11814.45 | 94515.6
23.52 | 06-01-02 | 27.8 | ООО "ГИС-КРЫМ" Ч.3 стр.148 п.7 | Ж/б плита перекрытия ПП10-2 ФУТ Цена=9755 | шт. | 2 |  | 20752.56 | 11814.43 | 23628.86
23.53 | 06-01-02 | 27.9 | ООО "ГИС-КРЫМ" Ч.3 стр.154 п.16 | Горловина КС7-3 ФУТ Цена=8397 | шт. | 10 |  | 89318.06 | 10169.75 | 101697.5
23.54 | 06-01-02 | 27.1 | ТССЦ-05.1.01.09-0042 | Кольцо опорное КО-6 /бетон В15 (М200), объем 0,02 м3, расход арматуры 1,10 кг / (серия 3.900.1-14) | шт | 27 |  | 15378.21 | 648.5 | 17509.5
Монтаж ж/б колодцев Ø 1500 мм
23.55 | 06-01-02 | 28 | ТЕР23-03-001-05 | Устройство круглых сборных железобетонных канализационных колодцев диаметром: 1,5 м в сухих грунтах | 10 м3 | 0.4065 |  | 83782.93 | 234674.65 | 95395.25
23.56 | 06-01-02 | 28.1 | ТССЦ-05.1.01.13-0043 | Плиты железобетонные: покрытий, перекрытий и днищ | м3 | -0.83739 |  | -8426.14 | 11457.03 | -9594
23.57 | 06-01-02 | 28.2 | ТССЦ-04.3.01.03-0001 | Раствор асбоцементный | м3 | 0.04878 |  | 210.72 | 4918.53 | 239.93
23.58 | 06-01-02 | 28.3 | ТССЦ-01.7.16.04-0001 | Металлоконструкции опалубки разборно-переставные | т | 0.007724 |  | 499.5 | 73631.63 | 568.73
23.59 | 06-01-02 | 28.4 | ООО "ГИС-КРЫМ" Ч.3 стр.148 п.2 | Ж/б днище ПН15 ФУТ | шт. | 3 |  | 62966.22 | 23897.78 | 71693.34
23.6 | 06-01-02 | 28.5 | ООО "ГИС-КРЫМ" Ч.3 стр.148 п.5 | Ж/б кольца рабочей части КС15.6 ФУТ | шт. | 1 |  | 26980.46 | 30719.95 | 30719.95
23.61 | 06-01-02 | 28.6 | ООО "ГИС-КРЫМ" Ч.3 стр.148 п.6 | Ж/б кольца рабочей части КС15.9 ФУТ | шт. | 4 |  | 128770.3 | 36654.47 | 146617.88
23.62 | 06-01-02 | 28.7 | ООО "ГИС-КРЫМ" Ч.3 стр.148 п.8 | Ж/б плита перекрытия 1ПП15-1 ФУТ | шт. | 2 |  | 41978.51 | 23898.37 | 47796.74
23.63 | 06-01-02 | 28.8 | ООО "ГИС-КРЫМ" Ч.3 стр.148 п.8 | Ж/б плита перекрытия 1ПП15-2 ФУТ | шт. | 1 |  | 20989.3 | 23898.42 | 23898.42
23.64 | 06-01-02 | 28.9 | ООО "ГИС-КРЫМ" Ч.3 стр.154 п.16 | Горловина КС7-3 ФУТ | шт. | 3 |  | 26795.4 | 10169.75 | 30509.25
23.65 | 06-01-02 | 28.1 | ТССЦ-05.1.01.09-0042 | Кольцо опорное КО-6 /бетон В15 (М200), объем 0,02 м3, расход арматуры 1,10 кг / (серия 3.900.1-14) | шт | 5 |  | 2847.82 | 648.51 | 3242.55
23.66 | 06-01-02 | 28.11 | ТССЦ-08.1.02.06-0041 | Люки чугунные: легкие | шт | 10 |  | 41218.3 | 4693.12 | 46931.2
23.67 | 06-01-02 | 28.12 | ТССЦ-08.1.02.06-0043 | Люки чугунные: тяжелые | шт | 3 |  | 15612.11 | 5925.32 | 17775.96
23.68 | 06-01-02 | 28.13 | КИП ч.3 стр.32 п.18 | Скоба ходовая "ЭКОВЭЛЛ", ТУ 23.61.12-001-23107031-2017 | шт | 48 |  | 33972.39 | 805.85 | 38680.8
23.69 | 06-01-02 | 28.14 | ТССЦ-01.7.11.05-0001 | Прутки сварочные из винипласта | т | 0.17 |  | 43404.29 | 290706.62 | 49420.13
23.7 | 06-01-02 | 29 | ТЕР08-01-003-07 | Гидроизоляция боковая обмазочная битумная в 2 слоя по выровненной поверхности бутовой кладки, кирпичу, бетону | 100 м2 | 1.071 |  | 36542.87 | 38849.4 | 41607.71
24 | ЛС 06-01-03 Поз.: 1-126 |  |  | Наружные сети водоснабжения |  |  | 4246257.85 | 4246257.87 |  | 4834350.39
|  |  |  | в том числе оборудование: |  |  |  | 21848.88 |  | 24437.97
Водоснабжение В1
Устройство ж/б колодцев ф2000 мм
24.1 | 06-01-03 | 1 | ТЕР01-01-003-14 | Разработка грунта в отвал экскаваторами "драглайн" или "обратная лопата" с ковшом вместимостью: 0,5 (0,5-0,63) м3, группа грунтов 2 | 1000 м3 | 0.028033 |  | 2107.79 | 85610.88 | 2399.93
24.2 | 06-01-03 | 2 | ТЕР01-02-057-02 | Разработка грунта вручную в траншеях глубиной до 2 м без креплений с откосами, группа грунтов: 2 | 100 м3 | 0.00867 |  | 994.37 | 130587.05 | 1132.19
24.3 | 06-01-03 | 3 | ТЕР23-01-001-01 | Устройство основания под трубопроводы: песчаного | 10 м3 | 0.04 |  | 432.35 | 12306.84 | 492.27
24.4 | 06-01-03 | 3.1 | ТССЦ-02.3.01.02-0015 | Песок природный для строительных: работ средний | м3 | 0.44 |  | 584.04 | 1511.34 | 664.99
24.5 | 06-01-03 | 4 | ТЕР01-01-033-05 | Засыпка траншей и котлованов с перемещением грунта до 5 м бульдозерами мощностью: 79 кВт (108 л.с.), группа грунтов 2 | 1000 м3 | 0.01878 |  | 149.56 | 9067.57 | 170.29
24.6 | 06-01-03 | 5 | ТЕР01-02-005-01 | Уплотнение грунта пневматическими трамбовками, группа грунтов: 1-2 | 100 м3 | 0.1878 |  | 3066.65 | 18592.59 | 3491.69
24.7 | 06-01-03 | 6 | ТЕР22-04-001-01 | Устройство круглых колодцев из сборного железобетона в грунтах: сухих | 10 м3 | 0.219 |  | 50847.85 | 264362.38 | 57895.36
24.8 | 06-01-03 | 6.1 | ТССЦ-05.1.01.13-0043 | Плиты железобетонные: покрытий, перекрытий и днищ | м3 | -0.86505 |  | -8704.44 | 11457 | -9910.88
24.9 | 06-01-03 | 6.2 | ТССЦ-04.3.01.09-0001 | Раствор готовый кладочный тяжелый цементный | м3 | 0.0219 |  | 67.67 | 3518.22 | 77.05
24.1 | 06-01-03 | 6.3 | ТССЦ-02.2.05.04-0042 | Щебень из гравия для строительных работ марка 400, фракция 10-20 мм | м3 | 0.49494 |  | 518.33 | 1192.41 | 590.17
24.11 | 06-01-03 | 6.4 | ООО "ГИС-КРЫМ" Ч.3 стр.153 п.3 | Ж/б днище ПН20 ФУТ | шт. | 1 |  | 34261.44 | 39010.08 | 39010.08
24.12 | 06-01-03 | 6.5 | ООО "ГИС-КРЫМ" Ч.3 стр.153 п.9 | Ж/б кольца рабочей части КС20.6 ФУТ | шт. | 1 |  | 39165.06 | 44593.34 | 44593.34
24.13 | 06-01-03 | 6.6 | ООО "ГИС-КРЫМ" Ч.3 стр.153 п.10 | Ж/б кольца рабочей части КС20.9 ФУТ | шт. | 1 |  | 45547.21 | 51860.05 | 51860.05
24.14 | 06-01-03 | 6.7 | ООО "ГИС-КРЫМ" Ч.3 стр.154 п.14 | Ж/б плита перекрытия 1ПП20-2 ФУТ | шт. | 1 |  | 34899.64 | 39736.73 | 39736.73
24.15 | 06-01-03 | 6.8 | ООО "ГИС-КРЫМ" Ч.3 стр.154 п.16 | Ж/б кольцо горловины КС7.3 ФУТ | шт. | 1 |  | 8931.77 | 10169.71 | 10169.71
24.16 | 06-01-03 | 6.9 | ТССЦ-05.1.01.09-0042 | Кольцо опорное КО-6 /бетон В15 (М200), объем 0,02 м3, расход арматуры 1,10 кг / (серия 3.900.1-14) | шт | 1 |  | 569.56 | 648.5 | 648.5
24.17 | 06-01-03 | 6.1 | ТССЦ-08.1.02.06-0043 | Люки чугунные: тяжелые | шт | 2 |  | 10408.07 | 5925.31 | 11850.62
24.18 | 06-01-03 | 7 | ТЕР08-01-003-07 | Гидроизоляция боковая обмазочная битумная в 2 слоя по выровненной поверхности бутовой кладки, кирпичу, бетону | 100 м2 | 0.2524 |  | 8611.94 | 38849.27 | 9805.56
Устройство ж/б колодцев ф2500 мм
24.19 | 06-01-03 | 8 | ТЕР01-01-003-15 | Разработка грунта в отвал экскаваторами "драглайн" или "обратная лопата" с ковшом вместимостью: 0,5 (0,5-0,63) м3, группа грунтов 3 | 1000 м3 | 0.041332 |  | 3941.71 | 108584.9 | 4488.03
24.2 | 06-01-03 | 9 | ТЕР01-02-057-03 | Разработка грунта вручную в траншеях глубиной до 2 м без креплений с откосами, группа грунтов: 3 | 100 м3 | 0.012783 |  | 2360.4 | 210244.19 | 2687.55
24.21 | 06-01-03 | 10 | ТЕР23-01-001-01 | Устройство основания под трубопроводы: песчаного | 10 м3 | 0.071 |  | 769.23 | 12335.85 | 875.85
24.22 | 06-01-03 | 10.1 | ТССЦ-02.3.01.05-0002 | Песок для строительных работ из отсевов дробления, марка: 400 очень мелкий | м3 | 0.781 |  | 245.27 | 357.57 | 279.26
24.23 | 06-01-03 | 11 | ТЕР01-01-033-05 | Засыпка траншей и котлованов с перемещением грунта до 5 м бульдозерами мощностью: 79 кВт (108 л.с.), группа грунтов 2 | 1000 м3 | 0.02573 |  | 204.59 | 9053.49 | 232.95
24.24 | 06-01-03 | 12 | ТЕР01-02-005-01 | Уплотнение грунта пневматическими трамбовками, группа грунтов: 1-2 | 100 м3 | 0.2573 |  | 4201.15 | 18590.86 | 4783.43
24.25 | 06-01-03 | 13 | ТЕР22-04-001-01 | Устройство круглых колодцев из сборного железобетона в грунтах: сухих | 10 м3 | 0.345 |  | 80103.15 | 264363.61 | 91205.45
24.26 | 06-01-03 | 13.1 | ТССЦ-05.1.01.13-0043 | Плиты железобетонные: покрытий, перекрытий и днищ | м3 | -1.3627 |  | -13712.5 | 11457.02 | -15613.05
24.27 | 06-01-03 | 13.2 | ТССЦ-04.3.01.09-0001 | Раствор готовый кладочный тяжелый цементный | м3 | 0.0345 |  | 106.65 | 3519.76 | 121.43
24.28 | 06-01-03 | 13.3 | ТССЦ-02.2.05.04-0042 | Щебень из гравия для строительных работ марка 400, фракция 10-20 мм | м3 | 0.7797 |  | 816.52 | 1192.37 | 929.69
24.29 | 06-01-03 | 13.4 | ООО "ГИС-КРЫМ" Ч.3 стр.153 п.4 | Ж/б днище ПН25 ФУТ Цена=81523 | шт. | 1 |  | 86715.24 | 98733.97 | 98733.97
24.3 | 06-01-03 | 13.5 | ООО "ГИС-КРЫМ" Ч.3 стр.153 п.11 | Ж/б кольца рабочей части КС25.6 ФУТ Цена=61946 | шт. | 3 |  | 197674.04 | 75023.89 | 225071.67
24.31 | 06-01-03 | 13.6 | ООО "ГИС-КРЫМ" Ч.3 стр.154 п.15 | Ж/б плита перекрытия 1ПП25-2 ФУТ Цена=81523 | шт. | 1 |  | 86715.24 | 98733.97 | 98733.97
24.32 | 06-01-03 | 13.7 | ООО "ГИС-КРЫМ" Ч.3 стр.154 п.16 | Ж/б кольцо горловины КС7.3 ФУТ Цена=8397 | шт. | 1 |  | 8931.77 | 10169.71 | 10169.71
24.33 | 06-01-03 | 13.8 | ТССЦ-05.1.01.09-0042 | Кольцо опорное КО-6 /бетон В15 (М200), объем 0,02 м3, расход арматуры 1,10 кг / (серия 3.900.1-14) | шт | 1 |  | 569.56 | 648.5 | 648.5
24.34 | 06-01-03 | 13.9 | ТССЦ-08.1.02.06-0043 | Люки чугунные: тяжелые | шт | 2 |  | 10408.07 | 5925.31 | 11850.62
24.35 | 06-01-03 | 14 | ТЕР08-01-003-07 | Гидроизоляция боковая обмазочная битумная в 2 слоя по выровненной поверхности бутовой кладки, кирпичу, бетону | 100 м2 | 0.3551 |  | 12115.63 | 38847.81 | 13794.86
Устройство ж/б колодцев ф1500 мм
24.36 | 06-01-03 | 15 | ТЕР01-01-003-15 | Разработка грунта в отвал экскаваторами "драглайн" или "обратная лопата" с ковшом вместимостью: 0,5 (0,5-0,63) м3, группа грунтов 3 | 1000 м3 | 0.020836 |  | 1987.04 | 108583.4 | 2262.44
24.37 | 06-01-03 | 16 | ТЕР01-02-057-03 | Разработка грунта вручную в траншеях глубиной до 2 м без креплений с откосами, группа грунтов: 3 | 100 м3 | 0.006444 |  | 1189.82 | 210231.08 | 1354.73
24.38 | 06-01-03 | 17 | ТЕР23-01-001-01 | Устройство основания под трубопроводы: песчаного | 10 м3 | 0.031 |  | 336.88 | 12373.28 | 383.57
24.39 | 06-01-03 | 17.1 | ТССЦ-02.3.01.05-0002 | Песок для строительных работ из отсевов дробления, марка: 400 очень мелкий | м3 | 0.341 |  | 107.09 | 357.57 | 121.93
24.4 | 06-01-03 | 18 | ТЕР01-01-033-05 | Засыпка траншей и котлованов с перемещением грунта до 5 м бульдозерами мощностью: 79 кВт (108 л.с.), группа грунтов 2 | 1000 м3 | 0.01641 |  | 130.5 | 9054.68 | 148.59
24.41 | 06-01-03 | 19 | ТЕР01-02-005-01 | Уплотнение грунта пневматическими трамбовками, группа грунтов: 1-2 | 100 м3 | 0.1641 |  | 2680.02 | 18595.19 | 3051.47
24.42 | 06-01-03 | 20 | ТЕР22-04-001-01 | Устройство круглых колодцев из сборного железобетона в грунтах: сухих | 10 м3 | 0.1385 |  | 32157.17 | 264362.12 | 36614.15
24.43 | 06-01-03 | 20.1 | ТССЦ-05.1.01.13-0043 | Плиты железобетонные: покрытий, перекрытий и днищ | м3 | -0.54707 |  | -5504.89 | 11457.05 | -6267.87
24.44 | 06-01-03 | 20.2 | ТССЦ-04.3.01.09-0001 | Раствор готовый кладочный тяжелый цементный | м3 | 0.0139 |  | 42.98 | 3520.65 | 48.94
24.45 | 06-01-03 | 20.3 | ТССЦ-02.2.05.04-0042 | Щебень из гравия для строительных работ марка 400, фракция 10-20 мм | м3 | 0.313 |  | 327.76 | 1192.29 | 373.19
24.46 | 06-01-03 | 20.4 | ООО "ГИС-КРЫМ" Ч.3 стр.153 п.2 | Ж/б днище ПН15 ФУТ | шт. | 1 |  | 20988.77 | 23897.81 | 23897.81
24.47 | 06-01-03 | 20.5 | ООО "ГИС-КРЫМ" Ч.3 стр.153 п.7 | Ж/б кольца рабочей части КС15.6 ФУТ | шт. | 1 |  | 26980.46 | 30719.95 | 30719.95
24.48 | 06-01-03 | 20.6 | ООО "ГИС-КРЫМ" Ч.3 стр.153 п.8 | Ж/б кольца рабочей части КС15.9 ФУТ | шт. | 1 |  | 32192.58 | 36654.47 | 36654.47
24.49 | 06-01-03 | 20.7 | ООО "ГИС-КРЫМ" Ч.3 стр.154 п.13 | Ж/б плита перекрытия 1ПП15-1 ФУТ | шт. | 1 |  | 20989.3 | 23898.42 | 23898.42
24.5 | 06-01-03 | 20.8 | ООО "ГИС-КРЫМ" Ч.3 стр.154 п.16 | Ж/б кольцо горловины КС7.3 ФУТ | шт. | 1 |  | 8931.77 | 10169.71 | 10169.71
24.51 | 06-01-03 | 20.9 | ТССЦ-05.1.01.09-0042 | Кольцо опорное КО-6 /бетон В15 (М200), объем 0,02 м3, расход арматуры 1,10 кг / (серия 3.900.1-14) | шт | 1 |  | 569.56 | 648.5 | 648.5
24.52 | 06-01-03 | 20.1 | ТССЦ-08.1.02.06-0043 | Люки чугунные: тяжелые | шт | 1 |  | 5204.04 | 5925.32 | 5925.32
24.53 | 06-01-03 | 21 | ТЕР08-01-003-07 | Гидроизоляция боковая обмазочная битумная в 2 слоя по выровненной поверхности бутовой кладки, кирпичу, бетону | 100 м2 | 0.1577 |  | 5380.17 | 38845.03 | 6125.86
Устройство ж/б колодцев ф1000 мм
24.54 | 06-01-03 | 22 | ТЕР01-01-003-15 | Разработка грунта в отвал экскаваторами "драглайн" или "обратная лопата" с ковшом вместимостью: 0,5 (0,5-0,63) м3, группа грунтов 3 | 1000 м3 | 0.016733 |  | 1595.88 | 108591.94 | 1817.07
24.55 | 06-01-03 | 23 | ТЕР01-02-057-03 | Разработка грунта вручную в траншеях глубиной до 2 м без креплений с откосами, группа грунтов: 3 | 100 м3 | 0.005175 |  | 955.91 | 210318.67 | 1088.4
24.56 | 06-01-03 | 24 | ТЕР23-01-001-01 | Устройство основания под трубопроводы: песчаного | 10 м3 | 0.018 |  | 195.58 | 12371.52 | 222.69
24.57 | 06-01-03 | 24.1 | ТССЦ-02.3.01.05-0002 | Песок для строительных работ из отсевов дробления, марка: 400 очень мелкий | м3 | 0.198 |  | 62.16 | 357.45 | 70.78
24.58 | 06-01-03 | 25 | ТЕР01-01-033-05 | Засыпка траншей и котлованов с перемещением грунта до 5 м бульдозерами мощностью: 79 кВт (108 л.с.), группа грунтов 2 | 1000 м3 | 0.00938 |  | 74.38 | 9028.69 | 84.69
24.59 | 06-01-03 | 26 | ТЕР01-02-005-01 | Уплотнение грунта пневматическими трамбовками, группа грунтов: 1-2 | 100 м3 | 0.0938 |  | 1530.98 | 18583.94 | 1743.17
24.6 | 06-01-03 | 27 | ТЕР23-03-001-03 | Устройство круглых сборных железобетонных канализационных колодцев диаметром: 1 м в сухих грунтах | 10 м3 | 0.051 |  | 13384.73 | 298820.66 | 15239.85
24.61 | 06-01-03 | 27.1 | ТССЦ-05.1.01.13-0043 | Плиты железобетонные: покрытий, перекрытий и днищ | м3 | -0.09894 |  | -995.54 | 11456.66 | -1133.52
24.62 | 06-01-03 | 27.2 | ТССЦ-04.3.01.03-0001 | Раствор асбоцементный | м3 | 0.0061 |  | 26.37 | 4922.11 | 30.02
24.63 | 06-01-03 | 27.3 | ТССЦ-02.3.01.02-0033 | Песок природный обогащенный для строительных работ средний | м3 | 0.0816 |  | 109.49 | 1527.76 | 124.67
24.64 | 06-01-03 | 27.4 | ООО "ГИС-КРЫМ" ч.3 стр.148 п.1 | Ж/б днище ПН10 ФУТ | шт. | 1 |  | 10376.28 | 11814.43 | 11814.43
24.65 | 06-01-03 | 27.5 | ООО "ГИС-КРЫМ" ч.3 стр.148 п.3 | Ж/б кольца рабочей части КС10.6 ФУТ | шт. | 3 |  | 50131.68 | 19026.64 | 57079.92
24.66 | 06-01-03 | 27.6 | ООО "ГИС-КРЫМ" ч.3 стр.148 п.7 | Ж/б плита перекрытия ПП10-1 ФУТ | шт. | 1 |  | 10376.28 | 11814.43 | 11814.43
24.67 | 06-01-03 | 27.7 | ООО "ГИС-КРЫМ" ч.3 стр.154 п.16 | Горловина КС7-3 ФУТ | шт. | 1 |  | 8931.77 | 10169.71 | 10169.71
24.68 | 06-01-03 | 27.8 | ТССЦ-05.1.01.09-0042 | Кольцо опорное КО-6 /бетон В15 (М200), объем 0,02 м3, расход арматуры 1,10 кг / (серия 3.900.1-14) | шт | 1 |  | 569.56 | 648.5 | 648.5
24.69 | 06-01-03 | 27.9 | ТССЦ-08.1.02.06-0041 | Люки чугунные: легкие | шт | 1 |  | 4121.83 | 4693.12 | 4693.12
24.7 | 06-01-03 | 28 | ТЕР08-01-003-07 | Гидроизоляция боковая обмазочная битумная в 2 слоя по выровненной поверхности бутовой кладки, кирпичу, бетону | 100 м2 | 0.1103 |  | 3762.8 | 38842.47 | 4284.32
24.71 | 06-01-03 | 28.1 | КИП ч.3 стр.32 п.18 | Скоба ходовая "ЭКОВЭЛЛ", ТУ 23.61.12-001-23107031-2017 | шт | 32 |  | 22648.26 | 805.85 | 25787.2
24.72 | 06-01-03 | 28.2 | ТССЦ-01.7.11.05-0001 | Прутки сварочные из винипласта | т | 0.0497 |  | 12689.34 | 290705.89 | 14448.08
24.73 | 06-01-03 | 29 | ТЕР06-01-001-01 | Устройство бетонной подготовки (для упоров труб на поворотах) | 100 м3 | 0.006 |  | 1206.26 | 228907.94 | 1373.45
24.74 | 06-01-03 | 29.1 | ТССЦ-04.1.02.01-0006 | Бетон мелкозернистый, класс: В15 (М200) | м3 | 0.612 |  | 3363.39 | 6257.44 | 3829.55
Монтаж трубопровода ПЭ 100 ∅75х5,6 мм
24.75 | 06-01-03 | 30 | ТЕР01-01-003-15 | Разработка грунта в отвал экскаваторами "драглайн" или "обратная лопата" с ковшом вместимостью: 0,5 (0,5-0,63) м3, группа грунтов 3 | 1000 м3 | 0.1959 |  | 18684.2 | 108594.8 | 21273.83
24.76 | 06-01-03 | 31 | ТЕР01-02-057-03 | Разработка грунта вручную в траншеях глубиной до 2 м без креплений с откосами, группа грунтов: 3 | 100 м3 | 0.060588 |  | 11185.75 | 210208.21 | 12736.1
24.77 | 06-01-03 | 32 | ТЕР23-01-001-01 | Устройство основания под трубопроводы: песчаного (подготовка) | 10 м3 | 0.324 |  | 3509.27 | 12332.27 | 3995.66
24.78 | 06-01-03 | 33 | ТЕР01-01-033-04 | Засыпка траншей и котлованов с перемещением грунта до 5 м бульдозерами мощностью: 79 кВт (108 л.с.), группа грунтов 1(Обратная засыпка траншеи песком над трубой ) | 1000 м3 | 0.01908 |  | 127.08 | 7583.51 | 144.69
24.79 | 06-01-03 | 33.1 | ТССЦ-02.3.01.05-0002 | Песок для строительных работ из отсевов дробления, марка: 400 очень мелкий | м3 | 24.552 |  | 7711.39 | 357.62 | 8780.29
24.8 | 06-01-03 | 34 | ТЕР01-01-033-05 | Засыпка траншей и котлованов с перемещением грунта до 5 м бульдозерами мощностью: 79 кВт (108 л.с.), группа грунтов 2 | 1000 м3 | 0.17964 |  | 1430.04 | 9063.93 | 1628.24
24.81 | 06-01-03 | 35 | ТЕР01-02-005-01 | Уплотнение грунта пневматическими трамбовками, группа грунтов: 1-2 | 100 м3 | 1.7964 |  | 29333.52 | 18592.27 | 33399.15
24.82 | 06-01-03 | 36 | ТЕР22-01-021-03 | Укладка трубопроводов из полиэтиленовых труб диаметром: 110 мм | км | 0.054 |  | 17917.5 | 377793.81 | 20400.87
24.83 | 06-01-03 | 36.1 | ТССЦ-24.3.03.13-0025 | Труба напорная из полиэтилена PE 100 питьевая: ПЭ100 SDR13,6, размером 75х5,6 мм (ГОСТ 18599-2001, ГОСТ Р 52134-2003) | м | 54.432 |  | 33781.74 | 706.64 | 38463.83
24.84 | 06-01-03 | 36.2 | ПК "Восток" Ч.3 стр.79 | Муфта электросварная ПЭ 100 SDR 11 Ø75 Цена=623,2 | шт | 6 |  | 3977.35 | 754.77 | 4528.62
24.85 | 06-01-03 | 37 | ТЕР22-03-002-01 | Установка полиэтиленовых фасонных частей: отводов, колен, патрубков, переходов | 10 шт | 1.9 |  | 22428.07 | 13440.32 | 25536.61
24.86 | 06-01-03 | 37.1 | ГК Промбаза Ч.3 стр.43 | Втулка для стыковой или электрофузионной сварки, Ø75 ПЭ 100 SDR 11 | шт | 12 |  | 3931.35 | 373.02 | 4476.24
24.87 | 06-01-03 | 37.2 | Инженерные Системы НеоГрупп Ч.3 стр.40 | Фланец расточенный для ПЭ Ø75 втулки Pу 1,0 Мпа | шт | 12 |  | 3829.32 | 363.34 | 4360.08
24.88 | 06-01-03 | 37.3 | ПК "Восток" Ч.3 стр.83 | Отвод односекторный Ø75- 90°, ПЭ 100 SDR 11 | шт | 4 |  | 5917.54 | 1684.43 | 6737.72
24.89 | 06-01-03 | 37.4 | ПК "Восток" Ч.3 стр.83 | Отвод односекторный Ø75- 60°, ПЭ 100 SDR 11 | шт | 1 |  | 1479.41 | 1684.46 | 1684.46
24.9 | 06-01-03 | 37.5 | ГК Трубные системы Ч.3 стр.59 | Переход Ø75х63, ПЭ 100 SDR 13,6 | шт | 2 |  | 1014.72 | 577.68 | 1155.36
24.91 | 06-01-03 | 38 | ТЕР22-03-002-02 | Установка полиэтиленовых фасонных частей: тройников | 10 шт | 0.2 |  | 3481.99 | 19822.97 | 3964.59
24.92 | 06-01-03 | 38.1 | NORD Energy Ч.3 стр.89 | Тройник равнопроходной Ø75х75, ПЭ 100 SDR 13,6 | шт | 2 |  | 1229.61 | 700.02 | 1400.04
24.93 | 06-01-03 | 39 | ТЕР22-03-006-02 | Установка задвижек или клапанов обратных чугунных диаметром: 80 мм | шт | 3 |  | 6302.78 | 2392.12 | 7176.36
24.94 | 06-01-03 | 39.1 | ТССЦ-18.1.02.01-0202 | Задвижки параллельные фланцевые с выдвижным шпинделем для воды и пара давлением 1 Мпа (10 кгс/см2) 30ч6бр диаметром: 80 мм | шт | 2 |  | 6923.56 | 3941.58 | 7883.16
24.95 | 06-01-03 | 39.2 | ТССЦ-18.1.04.03-0048 | Клапаны обратные BROEN V287 чугунные, с фланцевым присоединением, давлением 1,6 МПа (16 кгс/см2), диаметром: 80 мм | шт | 1 |  | 10195.22 | 11608.28 | 11608.28
24.96 | 06-01-03 | 40 | ТЕР18-06-007-06 | Установка фильтров диаметром: 80 мм | 10 шт | 0.1 |  | 1985.14 | 22602.8 | 2260.28
24.97 | 06-01-03 | 40.1 | ТССЦ-18.2.08.09-0058 | Фильтры фланцевые FVF чугунные сетчатые, со сливной пробкой, давлением: 1,6 МПа (16 кгс/см2), диаметром 80 мм | шт | 1 |  | 16487.85 | 18773.07 | 18773.07
24.98 | 06-01-03 | 41 | ТЕР24-01-033-01 | Установка вентилей и клапанов обратных муфтовых диаметром 20 мм | шт | 3 |  | 2787.4 | 1057.91 | 3173.73
24.99 | 06-01-03 | 41.1 | ТССЦ-18.1.10.01-0032 | Вентили проходные муфтовые: 15КЧ18Р для воды, давлением 1,6 МПа (16 кгс/см2), диаметром 20 мм | шт | 3 |  | 400.13 | 151.86 | 455.58
24.1 | 06-01-03 | 42 | ТЕР18-07-001-02 | Установка манометров: с трехходовым краном | компл. | 1 |  | 273.41 | 311.3 | 311.3
24.101 | 06-01-03 | 42.1 | ТССЦ-63.4.01.02-0011 | Манометры общего назначения с трехходовым краном ОБМ1-100 | компл. | 1 |  | 752.67 | 856.99 | 856.99
24.102 | 06-01-03 | 43 | ТЕР22-06-001-02 | Промывка с дезинфекцией трубопроводов диаметром: 75-80 мм | км | 0.054 |  | 3195.1 | 67369.28 | 3637.94
Монтаж трубопровода ПЭ 100 ∅63х4,7 мм
24.103 | 06-01-03 | 44 | ТЕР01-01-003-15 | Разработка грунта в отвал экскаваторами "драглайн" или "обратная лопата" с ковшом вместимостью: 0,5 (0,5-0,63) м3, группа грунтов 3 | 1000 м3 | 0.25395 |  | 24220.15 | 108594.2 | 27577.06
24.104 | 06-01-03 | 45 | ТЕР01-02-057-03 | Разработка грунта вручную в траншеях глубиной до 2 м без креплений с откосами, группа грунтов: 3 | 100 м3 | 0.07854 |  | 14499.94 | 210206.67 | 16509.63
24.105 | 06-01-03 | 46 | ТЕР23-01-001-01 | Устройство основания под трубопроводы: песчаного (подготовка) | 10 м3 | 0.42 |  | 4549.68 | 12333.97 | 5180.27
24.106 | 06-01-03 | 47 | ТЕР01-01-033-04 | Засыпка траншей и котлованов с перемещением грунта до 5 м бульдозерами мощностью: 79 кВт (108 л.с.), группа грунтов 1(Обратная засыпка траншеи песком над трубой ) | 1000 м3 | 0.02429 |  | 162.07 | 7597.07 | 184.53
24.107 | 06-01-03 | 47.1 | ТССЦ-02.3.01.05-0002 | Песок для строительных работ из отсевов дробления, марка: 400 очень мелкий | м3 | 31.339 |  | 9843.12 | 357.62 | 11207.45
24.108 | 06-01-03 | 48 | ТЕР01-01-033-05 | Засыпка траншей и котлованов с перемещением грунта до 5 м бульдозерами мощностью: 79 кВт (108 л.с.), группа грунтов 2 | 1000 м3 | 0.23331 |  | 1857.44 | 9064.68 | 2114.88
24.109 | 06-01-03 | 49 | ТЕР01-02-005-01 | Уплотнение грунта пневматическими трамбовками, группа грунтов: 1-2 | 100 м3 | 2.3331 |  | 38096.82 | 18592.02 | 43377.04
24.11 | 06-01-03 | 50 | ТЕР22-01-021-02 | Укладка трубопроводов из полиэтиленовых труб диаметром: 63 мм | км | 0.07 |  | 20682.93 | 336422.63 | 23549.58
24.111 | 06-01-03 | 50.1 | ТССЦ-24.3.03.13-0024 | Труба напорная из полиэтилена PE 100 питьевая: ПЭ100 SDR13,6, размером 63х4,7 мм (ГОСТ 18599-2001, ГОСТ Р 52134-2003) | м | 70.49 |  | 31460.33 | 508.17 | 35820.9
24.112 | 06-01-03 | 50.2 | ПК "Восток" Ч.3 стр.78 | Муфта электросварная ПЭ 100 SDR 11 Ø63 | шт | 12 |  | 4066.77 | 385.87 | 4630.44
24.113 | 06-01-03 | 51 | ТЕР22-03-002-01 | Установка полиэтиленовых фасонных частей: отводов, колен, патрубков, переходов | 10 шт | 1 |  | 11804.39 | 13440.48 | 13440.48
24.114 | 06-01-03 | 51.1 | ТССЦ-24.3.05.01-0041 | Втулка полиэтиленовая с удлиненным хвостовиком под фланец SDR 11, диаметр: 63 мм (ТУ2248-001-18425183-01) | шт | 7 |  | 2260.14 | 367.63 | 2573.41
24.115 | 06-01-03 | 51.2 | Инженерные Системы НеоГрупп Ч.3 стр.39 | Фланец расточенный для ПЭ Ø63 втулки Pу 1,0 Мпа | шт | 6 |  | 1467.86 | 278.55 | 1671.3
24.116 | 06-01-03 | 51.3 | ПК "Восток" Ч.3 стр.82 | Отвод односекторный Ø63- 90°, ПЭ 100 SDR 11 | шт | 1 |  | 918.99 | 1046.36 | 1046.36
24.117 | 06-01-03 | 51.4 | ТССЦ-24.3.05.13-0024 | Седелка полимерная сборно-разборная с резьбовым отводом, диаметром: 63x3/4" | 10 шт | 0.2 |  | 717.68 | 4085.75 | 817.15
24.118 | 06-01-03 | 51.5 | ТССЦ-18.5.08.07-0063 | Ниппель универсальный ИГЛ БИР ПЕКС (Eagle BP), размером: 3/4" | 100 шт | 0.02 |  | 155.93 | 8877.09 | 177.54
24.119 | 06-01-03 | 52 | ТЕР22-03-002-02 | Установка полиэтиленовых фасонных частей: тройников | 10 шт | 0.1 |  | 1740.74 | 19820.07 | 1982.01
24.12 | 06-01-03 | 52.1 | Завод полимерных изделий Ч.4 стр.134 | Тройник равнопроходной Ø63х63, ПЭ 100 SDR 13,6 | шт | 1 |  | 297.84 | 339.12 | 339.12
24.121 | 06-01-03 | 53 | ТЕРм11-02-022-04 | Ротаметр, счетчик, преобразователь, устанавливаемые на фланцевых соединениях, диаметр условного прохода: до 50 мм | шт | 1 |  | 2955.23 | 3364.82 | 3364.82
24.122 | 06-01-03 | 53.1 | ООО "Калипсо" Ч.3 стр.62 | Счетчик крыльчатый мокроходный многоструйный холодной воды ВКМ-50Ф М ДГ «РОСИЧ» Ду 50 QN15м3/ч класс А, присоединение фланцевое, степень защиты оболочки IP68. В комплекте: присоединительные части; герконовый датчик – для модификации ДГ | компл | 1 |  | 21848.88 | 24437.97 | 24437.97
24.123 | 06-01-03 | 54 | ТЕР22-03-006-01 | Установка задвижек или клапанов обратных чугунных диаметром: 50 мм | шт | 3 |  | 3705.9 | 1406.51 | 4219.53
24.124 | 06-01-03 | 54.1 | ТССЦ-18.1.02.01-0201 | Задвижки параллельные фланцевые с выдвижным шпинделем для воды и пара давлением 1 Мпа (10 кгс/см2) 30ч6бр диаметром: 50 мм | шт | 3 |  | 6474.32 | 2457.22 | 7371.66
24.125 | 06-01-03 | 55 | ТЕР22-03-014-01 | Приварка фланцев к стальным трубопроводам диаметром: 50 мм | шт | 3 |  | 3755.72 | 1425.42 | 4276.26
24.126 | 06-01-03 | 55.1 | ТССЦ-23.8.03.09-0428 | Фланцы стальные плоские приварные из стали 12Х18Н9Т, давлением: 1,6 МПа (16 кгс/см2), диаметром 50 мм | шт | 3 |  | 9711.08 | 3685.68 | 11057.04
24.127 | 06-01-03 | 56 | ТЕР22-06-001-01 | Промывка с дезинфекцией трубопроводов диаметром: 50-65 мм | км | 0.07 |  | 4117.73 | 66977.82 | 4688.45
Монтаж трубопровода ПЭ 100 ∅110х8,1мм
24.128 | 06-01-03 | 57 | ТЕР01-01-003-15 | Разработка грунта в отвал экскаваторами "драглайн" или "обратная лопата" с ковшом вместимостью: 0,5 (0,5-0,63) м3, группа грунтов 3 | 1000 м3 | 0.008109 |  | 772.91 | 108525.75 | 880.04
24.129 | 06-01-03 | 58 | ТЕР01-02-057-03 | Разработка грунта вручную в траншеях глубиной до 2 м без креплений с откосами, группа грунтов: 3 | 100 м3 | 0.002508 |  | 463.54 | 210441.25 | 527.79
24.13 | 06-01-03 | 59 | ТЕР23-01-001-01 | Устройство основания под трубопроводы: песчаного (подготовка и защитный слой) | 10 м3 | 0.016 |  | 173.32 | 12333.88 | 197.34
24.131 | 06-01-03 | 60 | ТЕР01-01-033-04 | Засыпка траншей и котлованов с перемещением грунта до 5 м бульдозерами мощностью: 79 кВт (108 л.с.), группа грунтов 1(Обратная засыпка траншеи песком над трубой ) | 1000 м3 | 0.00042 |  | 2.99 | 8105.75 | 3.4
24.132 | 06-01-03 | 60.1 | ТССЦ-02.3.01.05-0002 | Песок для строительных работ из отсевов дробления, марка: 400 очень мелкий | м3 | 0.638 |  | 200.42 | 357.68 | 228.2
24.133 | 06-01-03 | 61 | ТЕР01-01-033-05 | Засыпка траншей и котлованов с перемещением грунта до 5 м бульдозерами мощностью: 79 кВт (108 л.с.), группа грунтов 2 | 1000 м3 | 0.00778 |  | 62.23 | 9107.34 | 70.86
24.134 | 06-01-03 | 62 | ТЕР01-02-005-01 | Уплотнение грунта пневматическими трамбовками, группа грунтов: 1-2 | 100 м3 | 0.0778 |  | 1270.9 | 18599.57 | 1447.05
24.135 | 06-01-03 | 63 | ТЕР22-01-021-03 | Укладка трубопроводов из полиэтиленовых труб диаметром: 110 мм | км | 0.002 |  | 663.17 | 377542.68 | 755.09
24.136 | 06-01-03 | 63.1 | ТССЦ-24.3.03.13-0027 | Труба напорная из полиэтилена PE 100 питьевая: ПЭ100 SDR13,6, размером 110х8,1 мм (ГОСТ 18599-2001, ГОСТ Р 52134-2003) | м | 2.016 |  | 2690.64 | 1519.62 | 3063.55
24.137 | 06-01-03 | 64 | ТЕР22-06-001-03 | Промывка с дезинфекцией трубопроводов диаметром: 100 мм | км | 0.002 |  | 118.85 | 67661.31 | 135.32
24.138 | 06-01-03 | 65 | ТЕР06-01-015-07 | Установка закладных деталей весом: до 4 кг | т | 0.004346 |  | 925.22 | 242396.57 | 1053.46
24.139 | 06-01-03 | 65.1 | КИП Ч.3 стр.49 п.23 | Муфта для прохода трубы ПНД Ду63 | шт | 6 |  | 3042.91 | 577.44 | 3464.64
24.14 | 06-01-03 | 65.2 | КИП Ч.3 стр.49 п.22 | Муфта для прохода трубы ПНД Ду75 | шт | 2 |  | 1331.91 | 758.26 | 1516.52
24.141 | 06-01-03 | 65.3 | ТССЦ-24.3.05.07-0011 | Муфта защитная для прохода полиэтиленовых труб сквозь стену диаметром 110 мм | шт | 1 |  | 838.72 | 954.97 | 954.97
24.142 | 06-01-03 | 66 | ТЕР24-02-001-02 | Сварка <встык> полиэтиленовых труб нагревательным элементом при ручном управлении процессом сварки, диаметр труб свыше 63 до 110 мм (прим. заделка муфты с применением сварки) | соединение | 9 |  | 14935.93 | 1889.56 | 17006.04
24.143 | 06-01-03 | 66.1 | ТССЦ-01.7.11.05-0001 | Прутки сварочные из винипласта | т | 0.0497 |  | 12689.34 | 290705.89 | 14448.08
В колодце для наполнения пож. резервуаров
24.144 | 06-01-03 | 67 | ТЕР22-03-001-05 | Установка фасонных частей стальных сварных диаметром: 100-250 мм (прим. установка пожарной подставки под гидрант) | т | 0.028 |  | 24122.7 | 980932.37 | 27466.11
24.145 | 06-01-03 | 67.1 | ТССЦ-23.8.03.12-0011 | Фасонные стальные сварные части, диаметр: до 800 мм | т | -0.028 |  | -1836.38 | 74675.08 | -2090.9
24.146 | 06-01-03 | 67.2 | МетПромКо Ч.3 стр.86 | Подставка под пожарный гидрант фланцевая ППФ 80х80 | шт | 1 |  | 3545.96 | 4037.43 | 4037.43
24.147 | 06-01-03 | 68 | ТЕР22-03-011-03 | Установка: гидрантов пожарных | шт | 1 |  | 21986.91 | 25034.3 | 25034.3
24.148 | 06-01-03 | 68.1 | ТССЦ-18.3.01.02-0013 | Рукава пожарные: "УНИВЕРСАЛ", диаметром 66 мм | м | 80 |  | 5278.27 | 75.12 | 6009.6
24.149 | 06-01-03 | 68.2 | ТССЦ-18.3.01.01-0042 | Головки для пожарных рукавов соединительные напорные, давлением 1,2 МПа (12 кгс/см2) рукавные, диаметром: 70 мм | шт | 4 |  | 656.41 | 186.85 | 747.4
24.15 | 06-01-03 | 69 | ТЕР22-03-002-01 | Установка полиэтиленовых фасонных частей: отводов, колен, патрубков, переходов | 10 шт | 0.1 |  | 1180.75 | 13444.02 | 1344.4
24.151 | 06-01-03 | 69.1 | ТССЦ-23.8.05.07-0001 | Патрубок фланец-гладкий конец из высокопрочного чугуна (с внутренним цементно-песчаным покрытием и наружным лаковым покрытием) ПФГ диам.: 100 мм, длиной 350 мм | шт | 1 |  | 3818.67 | 4347.94 | 4347.94
24.152 | 06-01-03 | 70 | ТЕР22-03-011-04 | Установка: колонок водоразборных | шт | 1 |  | 17579.83 | 20016.39 | 20016.39
24.153 | 06-01-03 | 71 | ТЕР22-03-014-02 | Приварка фланцев к стальным трубопроводам диаметром: 80 мм | шт | 2 |  | 3554.08 | 2023.34 | 4046.68
24.154 | 06-01-03 | 71.1 | ТССЦ-23.8.03.11-0619 | Фланцы стальные плоские приварные из стали ВСт3сп2, ВСт3сп3, давлением: 0,1 и 0,25 МПа (1 и 2,5 кгс/см2), диаметром 80 мм | шт | 2 |  | 674.52 | 384 | 768
24.155 | 06-01-03 | 72 | ТЕР22-03-001-05 | Установка фасонных частей стальных сварных диаметром: 100-250 мм | т | 0.0006 |  | 517.05 | 981188.55 | 588.71
24.156 | 06-01-03 | 72.1 | ТССЦ-23.8.03.12-0011 | Фасонные стальные сварные части, диаметр: до 800 мм | т | -0.0006 |  | -39.34 | 74654.21 | -44.79
24.157 | 06-01-03 | 72.2 | ТССЦ-23.8.04.08-0062 | Переходы концентрические на Ру до 16 МПа (160 кгс/см2) диаметром условного прохода: 80х50 мм, наружным диаметром и толщиной стенки 89х6- 57х4 мм | шт | 1 |  | 443.2 | 504.63 | 504.63
Наружные сети В2
Устройство ж/б колодцев ø1500 мм, h=3,15м (4 шт)
24.158 | 06-01-03 | 73 | ТЕР01-01-003-15 | Разработка грунта в отвал экскаваторами "драглайн" или "обратная лопата" с ковшом вместимостью: 0,5 (0,5-0,63) м3, группа грунтов 3 | 1000 м3 | 0.16428 |  | 15667.78 | 108591.69 | 17839.33
24.159 | 06-01-03 | 74 | ТЕР01-02-057-03 | Разработка грунта вручную в траншеях глубиной до 2 м без креплений с откосами, группа грунтов: 3 | 100 м3 | 0.050808 |  | 9379.66 | 210196.84 | 10679.68
24.16 | 06-01-03 | 75 | ТЕР23-01-001-01 | Устройство основания под трубопроводы: песчаного | 10 м3 | 0.124 |  | 1342.88 | 12330.67 | 1529
24.161 | 06-01-03 | 75.1 | ТССЦ-02.3.01.05-0002 | Песок для строительных работ из отсевов дробления, марка: 400 очень мелкий | м3 | 1.364 |  | 428.37 | 357.58 | 487.74
24.162 | 06-01-03 | 76 | ТЕР01-01-033-05 | Засыпка траншей и котлованов с перемещением грунта до 5 м бульдозерами мощностью: 79 кВт (108 л.с.), группа грунтов 2 | 1000 м3 | 0.1402 |  | 1116.21 | 9065.03 | 1270.92
24.163 | 06-01-03 | 77 | ТЕР01-02-005-01 | Уплотнение грунта пневматическими трамбовками, группа грунтов: 1-2 | 100 м3 | 1.402 |  | 22893.18 | 18592.14 | 26066.18
24.164 | 06-01-03 | 78 | ТЕР22-04-001-01 | Устройство круглых колодцев из сборного железобетона в грунтах: сухих | 10 м3 | 0.668 |  | 155097.53 | 264362.35 | 176594.05
24.165 | 06-01-03 | 78.1 | ТССЦ-05.1.01.13-0043 | Плиты железобетонные: покрытий, перекрытий и днищ | м3 | -2.6386 |  | -26550.58 | 11457.02 | -30230.49
24.166 | 06-01-03 | 78.2 | ТССЦ-04.3.01.09-0001 | Раствор готовый кладочный тяжелый цементный | м3 | 0.0668 |  | 206.55 | 3520.63 | 235.18
24.167 | 06-01-03 | 78.3 | ТССЦ-02.2.05.04-0042 | Щебень из гравия для строительных работ марка 400, фракция 10-20 мм | м3 | 1.5097 |  | 1581 | 1192.39 | 1800.13
24.168 | 06-01-03 | 78.4 | ООО "ГИС-КРЫМ" Ч.3 стр.153 п.2 | Ж/б днище ПН15 ФУТ | шт. | 4 |  | 83954.98 | 23897.79 | 95591.16
24.169 | 06-01-03 | 78.5 | ООО "ГИС-КРЫМ" Ч.3 стр.153 п.7 | Ж/б кольца рабочей части КС15.6 ФУТ | шт. | 8 |  | 215844.03 | 30720 | 245760
24.17 | 06-01-03 | 78.6 | ООО "ГИС-КРЫМ" Ч.3 стр.153 п.8 | Ж/б кольца рабочей части КС15.9 ФУТ | шт. | 4 |  | 128770.3 | 36654.47 | 146617.88
24.171 | 06-01-03 | 78.7 | ООО "ГИС-КРЫМ" Ч.3 стр.154 п.13 | Ж/б плита перекрытия 1ПП15-1 ФУТ | шт. | 4 |  | 83957.03 | 23898.37 | 95593.48
24.172 | 06-01-03 | 78.8 | ООО "ГИС-КРЫМ" Ч.3 стр.154 п.16 | Ж/б кольцо горловины КС7.3 ФУТ | шт. | 4 |  | 35727.17 | 10169.74 | 40678.96
24.173 | 06-01-03 | 78.9 | ТССЦ-05.1.01.09-0042 | Кольцо опорное КО-6 /бетон В15 (М200), объем 0,02 м3, расход арматуры 1,10 кг / (серия 3.900.1-14) | шт | 8 |  | 4556.51 | 648.51 | 5188.08
24.174 | 06-01-03 | 78.1 | ТССЦ-08.1.02.06-0041 | Люки чугунные: легкие | шт | 4 |  | 16487.32 | 4693.12 | 18772.48
24.175 | 06-01-03 | 79 | ТЕР08-01-003-07 | Гидроизоляция боковая обмазочная битумная в 2 слоя по выровненной поверхности бутовой кладки, кирпичу, бетону | 100 м2 | 0.842 |  | 28729.29 | 38849.37 | 32711.17
Устройство ж/б колодцев ø1500 мм, h=2,15м (2 шт)
24.176 | 06-01-03 | 80 | ТЕР01-01-003-15 | Разработка грунта в отвал экскаваторами "драглайн" или "обратная лопата" с ковшом вместимостью: 0,5 (0,5-0,63) м3, группа грунтов 3 | 1000 м3 | 0.041671 |  | 3973.94 | 108582.18 | 4524.73
24.177 | 06-01-03 | 81 | ТЕР01-02-057-03 | Разработка грунта вручную в траншеях глубиной до 2 м без креплений с откосами, группа грунтов: 3 | 100 м3 | 0.012888 |  | 2379.63 | 210230.19 | 2709.45
24.178 | 06-01-03 | 82 | ТЕР23-01-001-01 | Устройство основания под трубопроводы: песчаного | 10 м3 | 0.062 |  | 671.37 | 12329.39 | 764.42
24.179 | 06-01-03 | 82.1 | ТССЦ-02.3.01.05-0002 | Песок для строительных работ из отсевов дробления, марка: 400 очень мелкий | м3 | 0.682 |  | 214.19 | 357.59 | 243.88
24.18 | 06-01-03 | 83 | ТЕР01-01-033-05 | Засыпка траншей и котлованов с перемещением грунта до 5 м бульдозерами мощностью: 79 кВт (108 л.с.), группа грунтов 2 | 1000 м3 | 0.03281 |  | 261 | 9057.44 | 297.17
24.181 | 06-01-03 | 84 | ТЕР01-02-005-01 | Уплотнение грунта пневматическими трамбовками, группа грунтов: 1-2 | 100 м3 | 0.3281 |  | 5357.23 | 18591.11 | 6099.74
24.182 | 06-01-03 | 85 | ТЕР22-04-001-01 | Устройство круглых колодцев из сборного железобетона в грунтах: сухих | 10 м3 | 0.277 |  | 64315.65 | 264367.51 | 73229.8
24.183 | 06-01-03 | 85.1 | ТССЦ-05.1.01.13-0043 | Плиты железобетонные: покрытий, перекрытий и днищ | м3 | -1.0941 |  | -11009.78 | 11457.05 | -12535.73
24.184 | 06-01-03 | 85.2 | ТССЦ-04.3.01.09-0001 | Раствор готовый кладочный тяжелый цементный | м3 | 0.0277 |  | 85.6 | 3518.56 | 97.46
24.185 | 06-01-03 | 85.3 | ТССЦ-02.2.05.04-0042 | Щебень из гравия для строительных работ марка 400, фракция 10-20 мм | м3 | 0.62602 |  | 655.61 | 1192.42 | 746.48
24.186 | 06-01-03 | 85.4 | ООО "ГИС-КРЫМ" Ч.3 стр.153 п.2 | Ж/б днище ПН15 ФУТ | шт. | 2 |  | 41977.45 | 23897.76 | 47795.52
24.187 | 06-01-03 | 85.5 | ООО "ГИС-КРЫМ" Ч.3 стр.153 п.7 | Ж/б кольца рабочей части КС15.6 ФУТ | шт. | 2 |  | 53961.01 | 30720 | 61440
24.188 | 06-01-03 | 85.6 | ООО "ГИС-КРЫМ" Ч.3 стр.153 п.8 | Ж/б кольца рабочей части КС15.9 ФУТ | шт. | 2 |  | 64385.15 | 36654.47 | 73308.94
24.189 | 06-01-03 | 85.7 | ООО "ГИС-КРЫМ" Ч.3 стр.154 п.13 | Ж/б плита перекрытия 2ПП15-2 ФУТ | шт. | 2 |  | 41978.51 | 23898.37 | 47796.74
24.19 | 06-01-03 | 85.8 | ООО "ГИС-КРЫМ" Ч.3 стр.154 п.16 | Ж/б кольцо горловины КС7.3 ФУТ | шт. | 2 |  | 17863.63 | 10169.76 | 20339.52
24.191 | 06-01-03 | 85.9 | ТССЦ-05.1.01.09-0042 | Кольцо опорное КО-6 /бетон В15 (М200), объем 0,02 м3, расход арматуры 1,10 кг / (серия 3.900.1-14) | шт | 2 |  | 1139.13 | 648.51 | 1297.02
24.192 | 06-01-03 | 85.1 | ТССЦ-08.1.02.06-0043 | Люки чугунные: тяжелые | шт | 2 |  | 10408.07 | 5925.31 | 11850.62
24.193 | 06-01-03 | 86 | ТЕР08-01-003-07 | Гидроизоляция боковая обмазочная битумная в 2 слоя по выровненной поверхности бутовой кладки, кирпичу, бетону | 100 м2 | 0.3154 |  | 10761.78 | 38850.23 | 12253.36
24.194 | 06-01-03 | 86.1 | КИП ч.3 стр.32 п.18 | Скоба ходовая "ЭКОВЭЛЛ", ТУ 23.61.12-001-23107031-2017 | шт | 70 |  | 49543.03 | 805.85 | 56409.5
24.195 | 06-01-03 | 86.2 | ТССЦ-23.5.01.01-0046 | Трубы стальные сварные для магистральных газонефтепроводов наружным диаметром: 426 мм толщина стенок 5 мм (гильзы 13шт, L=500мм, вес 1мп-51,91кг) | м | 6.5 |  | 25277.9 | 4427.91 | 28781.42
24.196 | 06-01-03 | 87 | ТЕР06-01-001-01 | Устройство бетонной подготовки (для упоров труб на поворотах) | 100 м3 | 0.029 |  | 5826.77 | 228771.05 | 6634.36
24.197 | 06-01-03 | 87.1 | ТССЦ-04.1.02.01-0006 | Бетон мелкозернистый, класс: В15 (М200) | м3 | 2.958 |  | 16256.44 | 6257.47 | 18509.6
Монтаж трубопровода ПЭ 100 ∅160х11,8 мм
24.198 | 06-01-03 | 88 | ТЕР01-01-003-15 | Разработка грунта в отвал экскаваторами "драглайн" или "обратная лопата" с ковшом вместимостью: 0,5 (0,5-0,63) м3, группа грунтов 3 | 1000 м3 | 0.33523 |  | 31972.24 | 108592.24 | 36403.59
24.199 | 06-01-03 | 89 | ТЕР01-02-057-03 | Разработка грунта вручную в траншеях глубиной до 2 м без креплений с откосами, группа грунтов: 3 | 100 м3 | 0.10368 |  | 19141.7 | 210211.61 | 21794.74
24.2 | 06-01-03 | 90 | ТЕР23-01-001-01 | Устройство основания под трубопроводы: песчаного (подготовка) | 10 м3 | 0.36 |  | 3899.51 | 12333.28 | 4439.98
24.201 | 06-01-03 | 91 | ТЕР01-01-033-04 | Засыпка траншей и котлованов с перемещением грунта до 5 м бульдозерами мощностью: 79 кВт (108 л.с.), группа грунтов 1(Обратная засыпка траншеи песком над трубой ) | 1000 м3 | 0.01232 |  | 82.14 | 7591.28 | 93.52
24.202 | 06-01-03 | 91.1 | ТССЦ-02.3.01.05-0002 | Песок для строительных работ из отсевов дробления, марка: 400 очень мелкий | м3 | 17.512 |  | 5500.27 | 357.62 | 6262.64
24.203 | 06-01-03 | 92 | ТЕР01-01-033-05 | Засыпка траншей и котлованов с перемещением грунта до 5 м бульдозерами мощностью: 79 кВт (108 л.с.), группа грунтов 2 | 1000 м3 | 0.32968 |  | 2624.69 | 9064.77 | 2988.47
24.204 | 06-01-03 | 93 | ТЕР01-02-005-01 | Уплотнение грунта пневматическими трамбовками, группа грунтов: 1-2 | 100 м3 | 3.2968 |  | 53833.28 | 18592.14 | 61294.57
24.205 | 06-01-03 | 94 | ТЕР22-01-021-05 | Укладка трубопроводов из полиэтиленовых труб диаметром: 160 мм | км | 0.045 |  | 19395.58 | 490751.28 | 22083.81
24.206 | 06-01-03 | 94.1 | ТССЦ-24.3.03.13-0030 | Труба напорная из полиэтилена PE 100 питьевая: ПЭ100 SDR13,6, размером 160х11,8 мм (ГОСТ 18599-2001, ГОСТ Р 52134-2003) | м | 45.36 |  | 128596.87 | 3227.96 | 146420.27
24.207 | 06-01-03 | 94.2 | ПК "Восток" Ч.3 стр.77 | Муфта электросварная ПЭ 100 SDR 11 Ø160 | шт | 8 |  | 11258.15 | 1602.32 | 12818.56
24.208 | 06-01-03 | 95 | ТЕР22-03-002-01 | Установка полиэтиленовых фасонных частей: отводов, колен, патрубков, переходов | 10 шт | 2.4 |  | 28330.33 | 13440.38 | 32256.91
24.209 | 06-01-03 | 95.1 | ТССЦ-24.3.05.01-0043 | Втулка полиэтиленовая с удлиненным хвостовиком под фланец SDR 11, диаметр: 160 мм (ТУ2248-001-18425183-01) | шт | 18 |  | 19478.1 | 1232.1 | 22177.8
24.21 | 06-01-03 | 95.2 | СантехКомплект Ч.3 стр.38 | Фланец расточенный для ПЭ Ø160 втулки Pу 1,0 Мпа | шт | 18 |  | 16751.68 | 1059.64 | 19073.52
24.211 | 06-01-03 | 95.3 | ПК "Восток" Ч.3 стр.81 | Отвод односекторный Ø160- 90°, ПЭ 100 SDR 11 | шт | 6 |  | 36863.28 | 6995.42 | 41972.52
24.212 | 06-01-03 | 96 | ТЕР22-03-014-05 | Приварка фланцев к стальным трубопроводам диаметром: 150 мм | шт | 4 |  | 12644.5 | 3599.26 | 14397.04
24.213 | 06-01-03 | 96.1 | ТССЦ-23.8.03.11-0622 | Фланцы стальные плоские приварные из стали ВСт3сп2, ВСт3сп3, давлением: 0,1 и 0,25 МПа (1 и 2,5 кгс/см2), диаметром 150 мм | шт | 4 |  | 2313.77 | 658.61 | 2634.44
24.214 | 06-01-03 | 97 | ТЕР22-03-006-05 | Установка задвижек или клапанов обратных чугунных диаметром: 150 мм | шт | 4 |  | 14185.66 | 4037.95 | 16151.8
24.215 | 06-01-03 | 97.1 | ТССЦ-18.1.02.01-0205 | Задвижки параллельные фланцевые с выдвижным шпинделем для воды и пара давлением 1 Мпа (10 кгс/см2) 30ч6бр диаметром: 150 мм | шт | 4 |  | 36416.88 | 10366.06 | 41464.24
24.216 | 06-01-03 | 98 | ТЕР22-06-001-05 | Промывка с дезинфекцией трубопроводов диаметром: 150 мм | км | 0.045 |  | 3128.3 | 79152.94 | 3561.88
Монтаж трубопровода ПЭ 100 ∅110х8,1 мм
24.217 | 06-01-03 | 99 | ТЕР01-01-003-15 | Разработка грунта в отвал экскаваторами "драглайн" или "обратная лопата" с ковшом вместимостью: 0,5 (0,5-0,63) м3, группа грунтов 3 | 1000 м3 | 0.10318 |  | 9840.2 | 108591.65 | 11204.05
24.218 | 06-01-03 | 100 | ТЕР01-01-013-15 | Разработка грунта с погрузкой на автомобили-самосвалы экскаваторами с ковшом вместимостью: 0,5 (0,5-0,63) м3, группа грунтов 3 | 1000 м3 | 0.24552 |  | 35163.31 | 163069.99 | 40036.94
24.219 | 06-01-03 | 101 | ТЕР01-02-057-03 | Разработка грунта вручную в траншеях глубиной до 2 м без креплений с откосами, группа грунтов: 3 | 100 м3 | 0.10784 |  | 19909.62 | 210202.64 | 22669.09
24.22 | 06-01-03 | 102 | ТЕР23-01-001-01 | Устройство основания под трубопроводы: песчаного (подготовка) | 10 м3 | 0.688 |  | 7453.11 | 12334.46 | 8486.11
24.221 | 06-01-03 | 103 | ТЕР01-01-033-04 | Засыпка траншей и котлованов с перемещением грунта до 5 м бульдозерами мощностью: 79 кВт (108 л.с.), группа грунтов 1(Обратная засыпка траншеи песком над трубой ) | 1000 м3 | 0.02946 |  | 196.27 | 7585.64 | 223.47
24.222 | 06-01-03 | 103.1 | ТССЦ-02.3.01.05-0002 | Песок для строительных работ из отсевов дробления, марка: 400 очень мелкий | м3 | 39.974 |  | 12555.25 | 357.62 | 14295.5
24.223 | 06-01-03 | 104 | ТЕР01-01-033-05 | Засыпка траншей и котлованов с перемещением грунта до 5 м бульдозерами мощностью: 79 кВт (108 л.с.), группа грунтов 2 | 1000 м3 | 0.32314 |  | 2572.13 | 9063.03 | 2928.63
24.224 | 06-01-03 | 105 | ТЕР01-02-005-01 | Уплотнение грунта пневматическими трамбовками, группа грунтов: 1-2 | 100 м3 | 3.2314 |  | 52764.49 | 18591.83 | 60077.64
24.225 | 06-01-03 | 106 | ТССЦпг-03-21-01-001 | Перевозка грузов автомобилями-самосвалами грузоподъемностью 10 т работающих вне карьера на расстояние: I класс груза до 1 км | 1 т груза | 429.66 |  | 17229.87 | 45.66 | 19618.28
24.226 | 06-01-03 | 107 | ТЕР22-01-021-09 | Укладка трубопроводов из полиэтиленовых труб диаметром: 350 мм (футляр) | км | 0.006 |  | 4293.32 | 814729.03 | 4888.37
24.227 | 06-01-03 | 107.1 | ТССЦ-24.3.03.13-0037 | Труба напорная из полиэтилена PE 100 питьевая: ПЭ100 SDR13,6, размером 355х26,1 мм (ГОСТ 18599-2001, ГОСТ Р 52134-2003) | м | 6.06 |  | 83969.99 | 15776.94 | 95608.26
24.228 | 06-01-03 | 108 | ТЕР22-05-005-01 | Протаскивание в футляр полиэтиленовых труб диаметром: 110 мм | 100 м трубы | 0.06 |  | 5424.21 | 102933.43 | 6176.01
24.229 | 06-01-03 | 109 | ТЕР22-01-021-03 | Укладка трубопроводов из полиэтиленовых труб диаметром: 110 мм | км | 0.086 |  | 28535.38 | 377795.16 | 32490.38
24.23 | 06-01-03 | 109.1 | ТССЦ-24.3.03.13-0027 | Труба напорная из полиэтилена PE 100 питьевая: ПЭ100 SDR13,6, размером 110х8,1 мм (ГОСТ 18599-2001, ГОСТ Р 52134-2003) | м | 86.688 |  | 115699.38 | 1519.65 | 131735.42
24.231 | 06-01-03 | 109.2 | ЦентрТрубПласт Ч.3 стр.76 | Муфта электросварная ПЭ 100 SDR 11 Ø110 | шт | 11 |  | 9407.29 | 973.74 | 10711.14
24.232 | 06-01-03 | 110 | ТЕР22-03-002-01 | Установка полиэтиленовых фасонных частей: отводов, колен, патрубков, переходов | 10 шт | 1.1 |  | 12985.15 | 13440.81 | 14784.89
24.233 | 06-01-03 | 110.1 | ТССЦ-24.3.05.01-0042 | Втулка полиэтиленовая с удлиненным хвостовиком под фланец SDR 11, диаметр: 110 мм (ТУ2248-001-18425183-01) | шт | 6 |  | 3299.63 | 626.16 | 3756.96
24.234 | 06-01-03 | 110.2 | ЦентрТрубПласт Ч.3 стр.91 | Фланец расточенный для ПЭ Ø110 втулки Pу 1,0 Мпа | шт | 6 |  | 3503.78 | 664.9 | 3989.4
24.235 | 06-01-03 | 110.3 | ПК "Восток" Ч.3 стр.80 | Отвод односекторный Ø110- 90°, ПЭ 100 SDR 11 | шт | 5 |  | 11668.68 | 2657.19 | 13285.95
24.236 | 06-01-03 | 111 | ТЕР22-03-002-02 | Установка полиэтиленовых фасонных частей: тройников | 10 шт | 0.1 |  | 1740.74 | 19820.07 | 1982.01
24.237 | 06-01-03 | 111.1 | Завод полимерных изделий Ч.4 стр.133 | Тройник равнопроходной Ø110х110, ПЭ 100 SDR 13,6 | шт | 1 |  | 699.92 | 796.93 | 796.93
24.238 | 06-01-03 | 112 | ТЕР22-03-014-03 | Приварка фланцев к стальным трубопроводам диаметром: 100 мм | шт | 4 |  | 8526.44 | 2427.05 | 9708.2
24.239 | 06-01-03 | 112.1 | ТССЦ-23.8.03.11-0620 | Фланцы стальные плоские приварные из стали ВСт3сп2, ВСт3сп3, давлением: 0,1 и 0,25 МПа (1 и 2,5 кгс/см2), диаметром 100 мм | шт | 4 |  | 1520.26 | 432.74 | 1730.96
24.24 | 06-01-03 | 113 | ТЕР22-03-006-03 | Установка задвижек или клапанов обратных чугунных диаметром: 100 мм | шт | 2 |  | 4266.99 | 2429.2 | 4858.4
24.241 | 06-01-03 | 113.1 | ТССЦ-18.1.02.01-0203 | Задвижки параллельные фланцевые с выдвижным шпинделем для воды и пара давлением 1 Мпа (10 кгс/см2) 30ч6бр диаметром: 100 мм | шт | 2 |  | 10520.49 | 5989.31 | 11978.62
24.242 | 06-01-03 | 114 | ТЕР22-06-001-03 | Промывка с дезинфекцией трубопроводов диаметром: 100 мм | км | 0.086 |  | 5129.1 | 67906.9 | 5839.99
24.243 | 06-01-03 | 115 | ТЕР06-01-015-07 | Установка закладных деталей весом: до 4 кг | т | 0.010622 |  | 2260.09 | 242264.97 | 2573.34
24.244 | 06-01-03 | 115.1 | КИП Ч.3 стр.17 п.20 | Муфта для прохода трубы ПНД Ду160 (L=150мм, вес 1шт-1,05кг ) | шт | 9 |  | 11802.94 | 1493.2 | 13438.8
24.245 | 06-01-03 | 115.2 | ТССЦ-24.3.05.07-0011 | Муфта защитная для прохода полиэтиленовых труб сквозь стену диаметром 110 мм | шт | 2 |  | 1677.43 | 954.96 | 1909.92
24.246 | 06-01-03 | 116 | ТЕР24-02-001-03 | Сварка <встык> полиэтиленовых труб нагревательным элементом при ручном управлении процессом сварки, диаметр труб свыше 110 до 160 мм | соединение | 11 |  | 26143.93 | 2706.13 | 29767.43
24.247 | 06-01-03 | 116.1 | ТССЦ-01.7.11.05-0001 | Прутки сварочные из винипласта | т | 0.0899 |  | 22953.2 | 290706.49 | 26134.51
В колодце для наполнения пож. резервуаров
24.248 | 06-01-03 | 117 | ТЕР22-03-001-05 | Установка фасонных частей стальных сварных диаметром: 100-250 мм (прим. установка пожарной подставки под гидрант) | т | 0.026 |  | 22400.04 | 980949.44 | 25504.69
24.249 | 06-01-03 | 117.1 | ТССЦ-23.8.03.12-0011 | Фасонные стальные сварные части, диаметр: до 800 мм | т | -0.026 |  | -1705.23 | 74675.96 | -1941.57
24.25 | 06-01-03 | 117.2 | ООО "БК-Арматура" Ч.3 стр.30 | Подставка под пожарный гидрант односторонняя фланцевая ППОФ 100*100 | шт | 2 |  | 7664.95 | 4363.66 | 8727.32
24.251 | 06-01-03 | 118 | ТЕР22-03-011-03 | Установка: гидрантов пожарных | шт | 2 |  | 43973.81 | 25034.29 | 50068.58
24.252 | 06-01-03 | 119 | ТЕР22-03-002-01 | Установка полиэтиленовых фасонных частей: отводов, колен, патрубков, переходов | 10 шт | 0.2 |  | 2361.38 | 13443.34 | 2688.67
24.253 | 06-01-03 | 119.1 | ТССЦ-23.8.05.07-0001 | Патрубок фланец-гладкий конец из высокопрочного чугуна (с внутренним цементно-песчаным покрытием и наружным лаковым покрытием) ПФГ диам.: 100 мм, длиной 350 мм | шт | 2 |  | 7637.33 | 4347.93 | 8695.86
Ж.Б. камера для насосной пожаротушения (ПНС), габаритный размер 3,5х3,0х5,0 (h)
24.254 | 06-01-03 | 120 | ТЕР01-01-003-15 | Разработка грунта в отвал экскаваторами "драглайн" или "обратная лопата" с ковшом вместимостью: 0,5 (0,5-0,63) м3, группа грунтов 3 | 1000 м3 | 0.14924 |  | 14233.33 | 108587.75 | 16206.07
24.255 | 06-01-03 | 121 | ТЕР01-02-057-03 | Разработка грунта вручную в траншеях глубиной до 2 м без креплений с откосами, группа грунтов: 3 | 100 м3 | 0.046158 |  | 8522.02 | 210216.47 | 9703.17
24.256 | 06-01-03 | 122 | ТЕР23-01-001-01 | Устройство основания под трубопроводы: песчаного (подготовка) | 10 м3 | 0.105 |  | 1137.38 | 12333.53 | 1295.02
24.257 | 06-01-03 | 123 | ТЕР01-01-033-05 | Засыпка траншей и котлованов с перемещением грунта до 5 м бульдозерами мощностью: 79 кВт (108 л.с.), группа грунтов 2 | 1000 м3 | 0.09124 |  | 726.65 | 9067.99 | 827.36
24.258 | 06-01-03 | 124 | ТЕР01-02-005-01 | Уплотнение грунта пневматическими трамбовками, группа грунтов: 1-2 | 100 м3 | 0.9124 |  | 14898.65 | 18592.29 | 16963.61
24.259 | 06-01-03 | 125 | ТЕР22-04-003-03 | Устройство водопроводных бетонных колодцев с монолитными стенами и покрытием из сборного железобетона: прямоугольных в сухих грунтах | 10 м3 | 1.363 |  | 308944.1 | 258080.52 | 351763.75
24.26 | 06-01-03 | 125.1 | ТССЦ-08.1.02.06-0041 | Люки чугунные: легкие | шт | 2 |  | 8243.66 | 4693.12 | 9386.24
24.261 | 06-01-03 | 125.2 | ТССЦ-07.5.01.02-0041 | Лестницы приставные и прислоненные с ограждениями | т | 0.058 |  | 5187.43 | 101834.62 | 5906.41
24.262 | 06-01-03 | 126 | ТЕР08-01-003-07 | Гидроизоляция боковая обмазочная битумная в 2 слоя по выровненной поверхности бутовой кладки, кирпичу, бетону | 100 м2 | 1.72 |  | 58686.92 | 38849.38 | 66820.93
25 | ЛС 06-01-04 Поз.: 3-15.1 |  |  | Резервуар противопожарного запаса воды |  |  | 5600682.08 | 5600682.08 |  | 6296706.2
|  |  |  | в том числе оборудование: |  |  |  | 3991492.45 |  | 4464484.32
Земляные работы
25.1 | 06-01-04 | 3 | ТЕР01-03-031-04 | Засыпка траншей и котлованов с перемещением грунта до 5 м бульдозерами мощностью: 79 кВт (108 л.с.), группа грунтов 1 м (засыпка песком) | 1000 м3 | 0.77362 |  | 5156.66 | 7589.48 | 5871.37
25.2 | 06-01-04 | 4 | ТЕР01-02-061-01 | Засыпка вручную траншей, пазух котлованов и ям, группа грунтов: 1 | 100 м3 | 0.1178 |  | 7460.36 | 72108.37 | 8494.37
25.3 | 06-01-04 | 4.1 | ТССЦ-02.2.04.03-0003 | Смесь песчано-гравийная природная | м3 | 785.4 |  | 952138.55 | 1380.32 | 1084103.33
25.4 | 06-01-04 | 5 | ТЕР01-02-005-01 | Уплотнение грунта пневматическими трамбовками, группа грунтов: 1-2 | 100 м3 | 7.7362 |  | 126324.32 | 18592.19 | 143832.9
Устройство монолитной Ж/Б фундаментной плиты
25.5 | 06-01-04 | 12 | ТЕР11-01-002-01 | Устройство подстилающих слоев: песчаных | м3 | 17 |  | 68206.93 | 4568.26 | 77660.42
25.6 | 06-01-04 | 12.1 | ТССЦ-02.3.01.02-0015 | Песок природный для строительных: работ средний | м3 | 20.4 |  | 27078.58 | 1511.36 | 30831.74
Резервуар противопожарного запаса воды
25.7 | 06-01-04 | 13 | ТЕРм37-01-001-08 | Монтаж сосудов и аппаратов без механизмов на открытой площадке, масса сосудов и аппаратов 3 т | шт | 4 |  | 408548.17 | 116293.24 | 465172.96
25.8 | 06-01-04 | 13.1 | Ч.3 стр.118 п.1 ООО"ГидроПромИнжиниринг" | Резервуар противопожарного запаса воды V=50м3 в комплекте с удерживающими ремнями Цена=918000 | шт | 4 |  | 3991492.45 | 1116121.08 | 4464484.32
25.9 | 06-01-04 | 14 | ТЕРм37-02-040-01 | Закрепление расчалок (оттяжек) длиной до 50 м внизу, диаметр каната до 12,0 мм | шт | 28 |  | 11916.3 | 484.57 | 13567.96
25.1 | 06-01-04 | 15 | ТЕР06-01-071-01 | Испытание емкостей на водонепроницаемость | 100 м3 | 0.24 |  | 2511.08 | 11912.98 | 2859.12
25.11 | 06-01-04 | 15.1 | ТССЦ-03.2.02.08-0002 | Цемент расширяющийся | т | -0.0096 |  | -151.32 | 17947.18 | -172.29
26 | ЛС 06-01-05 Поз.: 3-21 |  |  | Насосная станция пожаротушения |  |  | 6342131.49 | 6342131.5 |  | 7107274.62
|  |  |  | в том числе оборудование: |  |  |  | 5665484.41 |  | 6336844.31
Земляные работы
26.1 | 06-01-05 | 3 | ТЕР01-03-031-04 | Засыпка траншей и котлованов с перемещением грунта до 5 м бульдозерами мощностью: 79 кВт (108 л.с.), группа грунтов 1 м (засыпка песком) | 1000 м3 | 0.43537 |  | 2901.91 | 7589.21 | 3304.11
26.2 | 06-01-05 | 4 | ТЕР01-02-061-01 | Засыпка вручную траншей, пазух котлованов и ям, группа грунтов: 1 | 100 м3 | 0.0663 |  | 4198.53 | 72103.26 | 4780.45
26.3 | 06-01-05 | 5 | ТЕР01-02-005-01 | Уплотнение грунта пневматическими трамбовками, группа грунтов: 1-2 | 100 м3 | 4.3537 |  | 71091.47 | 18592.17 | 80944.73
Устройство монолитной камеры насосной
Стены
26.4 | 06-01-05 | 11 | ТЕР06-01-024-04 | Устройство стен подвалов и подпорных стен железобетонных высотой: до 3 м, толщиной до 500 мм | 100 м3 | 0.146 |  | 120300.8 | 938181.44 | 136974.49
26.5 | 06-01-05 | 11.1 | ТССЦ-04.1.02.02-0009 | Бетон тяжелый для гидротехнических сооружений (на сульфатостойком портландцементе), класс: В25 (М350) | м3 | 14.82 |  | 111941.64 | 8600.32 | 127456.74
26.6 | 06-01-05 | 11.2 | Тех.часть прил.15 таб.1,2 | Надбавка на водонепроницаемость W10, бетон класс В25 (М350) | м3 | 14.82 |  | 1699.01 | 130.53 | 1934.45
26.7 | 06-01-05 | 11.3 | ТССЦ-08.4.03.03-0006 | Горячекатанная арматурная сталь класса А500 С, диаметром: 16 мм | т | 1.1519 |  | 56143.09 | 55494.85 | 63924.52
26.8 | 06-01-05 | 11.4 | ТССЦ-08.4.03.03-0005 | Горячекатанная арматурная сталь класса А500 С, диаметром: 14 мм | т | 0.882 |  | 42988.26 | 55494.82 | 48946.43
26.9 | 06-01-05 | 11.5 | ТССЦ-08.4.03.02-0002 | Горячекатаная арматурная сталь гладкая класса А-I, диаметром: 8 мм | т | 0.031 |  | 1530.2 | 56202.77 | 1742.29
26.1 | 06-01-05 | 12 | ТЕР06-01-015-07 | Установка закладных деталей весом: до 4 кг | т | 0.02144 |  | 4561.58 | 242248.83 | 5193.81
26.11 | 06-01-05 | 12.1 | ТССЦ-23.3.05.01-0054 | Трубы бесшовные холоднодеформированные из коррозионностойкой стали марки 12Х18Н10Т(8443) наружным диаметром: 250 мм, толщиной стенки 7,0 мм (гильзы) | 10 м | 0.12 |  | 27591.14 | 261793.93 | 31415.27
Гидроизоляция
26.12 | 06-01-05 | 13 | ТЕР08-01-003-07 | Гидроизоляция боковая обмазочная битумная в 2 слоя по выровненной поверхности бутовой кладки, кирпичу, бетону | 100 м2 | 0.7957 |  | 27150.33 | 38850.53 | 30913.37
Устройствоонолитной Ж/Б плиты покрытия
26.13 | 06-01-05 | 14 | ТЕР06-01-041-01 | Устройство перекрытий безбалочных толщиной: до 200 мм на высоте от опорной площади до 6 м | 100 м3 | 0.0246 |  | 29029.81 | 1343631.78 | 33053.34
26.14 | 06-01-05 | 14.1 | ТССЦ-04.1.02.02-0009 | Бетон тяжелый для гидротехнических сооружений (на сульфатостойком портландцементе), класс: В25 (М350) | м3 | 2.497 |  | 18860.85 | 8600.31 | 21474.97
26.15 | 06-01-05 | 14.2 | Тех.часть прил.15 таб.1,2 | Надбавка на водонепроницаемость W10, бетон класс В25 (М350) | м3 | 2.46 |  | 282.03 | 130.54 | 321.13
26.16 | 06-01-05 | 14.3 | ТССЦ-08.4.03.03-0004 | Горячекатанная арматурная сталь класса А500 С, диаметром: 12 мм | т | 0.24 |  | 11901.86 | 56464.41 | 13551.46
26.17 | 06-01-05 | 14.4 | ТССЦ-08.4.03.02-0003 | Горячекатаная арматурная сталь гладкая класса А-I, диаметром: 10 мм | т | 0.05 |  | 2464.91 | 56130.93 | 2806.55
Устройство люка
26.18 | 06-01-05 | 15 | ТЕР06-01-015-08 | Установка закладных деталей весом: до 20 кг | т | 0.01408 |  | 885.72 | 71625.06 | 1008.48
26.19 | 06-01-05 | 15.1 | ТССЦ-08.4.01.02-0013 | Детали закладные и накладные изготовленные: с применением сварки, гнутья, сверления (пробивки) отверстий (при наличии одной из этих операций или всего перечня в любых сочетаниях) поставляемые отдельно | т | 0.01408 |  | 951.4 | 76936.37 | 1083.26
26.2 | 06-01-05 | 16 | ТЕР09-06-001-01 | Монтаж: конструкций дверей, люков, лазов для автокоптилок и пароварочных камер | т | 0.02877 |  | 2421.44 | 95830.78 | 2757.05
26.21 | 06-01-05 | 16.1 | ТССЦ-07.2.07.12-0003 | Конструктивные элементы вспомогательного назначения: массой не более 50 кг с преобладанием толстолистовой стали собираемые из двух и более деталей, с отверстиями и без отверстий, соединяемые на сварке | т | 0.02877 |  | 2753.69 | 108979.89 | 3135.35
26.22 | 06-01-05 | 17 | ТЕР13-03-004-26 | Окраска металлических огрунтованных поверхностей: эмалью ПФ-115 | 100 м2 | 0.0094 |  | 133.78 | 16204.46 | 152.32
26.23 | 06-01-05 | 18 | ТЕР22-01-012-07 | Укладка стальных водопроводных труб с пневматическим испытанием диаметром: 250 мм | км | 0.0012 |  | 1559.24 | 1479458.89 | 1775.35
26.24 | 06-01-05 | 18.1 | ТСЭМ-91.18.01-007 | Компрессоры передвижные с двигателем внутреннего сгорания, давлением до 686 кПа (7 ат), производительность до 5 м3/мин | маш.-ч | -0.08352 |  | -173.75 | 2368.68 | -197.83
26.25 | 06-01-05 | 18.2 | ТССЦ-23.3.03.02-0162 | Трубы стальные бесшовные, горячедеформированные со снятой фаской из стали марок 15, 20, 25, наружным диаметром: 273 мм, толщина стенки 7 мм | м | 1.2048 |  | 4337.08 | 4098.77 | 4938.2
Модуль насосной станции
26.26 | 06-01-05 | 19 | ТЕРм37-01-001-09 | Монтаж сосудов и аппаратов без механизмов на открытой площадке, масса сосудов и аппаратов 5 т | шт | 1 |  | 125593.66 | 143000.94 | 143000.94
26.27 | 06-01-05 | 19.1 | ООО "КубаньСтройСнаб" Ч.3 стр.97 | Пожарная насосная станция подземная ПНС: Материал корпуса - стеклопластик. Габаритные размеры: Ø3200 мм, Н=5000 мм | шт | 1 |  | 5665484.41 | 6336844.31 | 6336844.31
26.28 | 06-01-05 | 20 | ТЕР46-03-013-01 | Сверление вертикальных отверстий в бетонных конструкциях полов перфоратором глубиной 200 мм диаметром: 20 мм | 100 шт | 0.48 |  | 2231.32 | 5292.88 | 2540.58
26.29 | 06-01-05 | 20.1 | ТЕР46-03-013-14 | На каждые 10 мм изменения глубины сверления добавлять или исключать: к расценке 46-03-013-01 | 100 шт | -0.48 |  | -642.76 | 1524.68 | -731.85
26.3 | 06-01-05 | 21 | ТЕР06-01-015-01 | Установка анкерных болтов: в готовые гнезда с заделкой длиной до 1 м (48шт*0,1035кг=5кг) | т | 0.005 |  | 1958.85 | 446069.32 | 2230.35
27 | ЛС 06-01-06 Поз.: 5-44 |  |  | Локальные очистные сооружения |  |  | 9577517.16 | 9581190.84 |  | 10778981.88
|  |  |  | в том числе оборудование: |  |  |  | 6468614.31 |  | 7235120.65
Земляные работы
27.1 | 06-01-06 | 5 | ТЕР01-03-031-04 | Засыпка траншей и котлованов с перемещением грунта до 5 м бульдозерами мощностью: 79 кВт (108 л.с.), группа грунтов 1 м (песком) | 1000 м3 | 1.8552 |  | 12365.95 | 7589.49 | 14079.87
27.2 | 06-01-06 | 6 | ТЕР01-02-061-01 | Засыпка вручную траншей, пазух котлованов и ям, группа грунтов: 1 (песком) | 100 м3 | 0.2825 |  | 17891.02 | 72108.73 | 20370.72
27.3 | 06-01-06 | 6.1 | ТССЦ-02.2.04.03-0003 | Смесь песчано-гравийная природная | м3 | 1883.43 |  | 2283277.64 | 1380.32 | 2599736.1
27.4 | 06-01-06 | 7 | ТЕР01-02-005-01 | Уплотнение грунта пневматическими трамбовками, группа грунтов: 1-2 | 100 м3 | 18.5518 |  | 302929.97 | 18592.05 | 344915.99
Устройство монолитной Ж/Б фундаментной плиты ПМ1
27.5 | 06-01-06 | 11 | ТЕР11-01-002-01 | Устройство подстилающих слоев: песчаных | м3 | 6.3 |  | 25277.41 | 4568.39 | 28780.86
27.6 | 06-01-06 | 11.1 | ТССЦ-02.3.01.02-0015 | Песок природный для строительных: работ средний | м3 | 7.56 |  | 10035.02 | 1511.36 | 11425.88
Установка резервуаров
27.7 | 06-01-06 | 32 | ТЕРм37-01-001-09 | Монтаж сосудов и аппаратов без механизмов на открытой площадке, масса сосудов и аппаратов 5 т | шт | 1 |  | 125593.65 | 143000.93 | 143000.93
27.8 | 06-01-06 | 32.1 | Ч.3 стр.117 ООО "ГидроПромИнжиниринг" | Резервуар V=105 м3 в комплекте с удерживающими ремнями | шт | 1 |  | 1892480.49 | 2116739.43 | 2116739.43
27.9 | 06-01-06 | 33 | ТЕРм37-02-040-01 | Закрепление расчалок (оттяжек) длиной до 50 м внизу, диаметр каната до 12,0 мм | шт | 9 |  | 3830.22 | 484.57 | 4361.13
27.1 | 06-01-06 | 34 | ТЕР06-01-071-01 | Испытание емкостей на водонепроницаемость | 100 м3 | 1.05 |  | 10984.2 | 11911.06 | 12506.61
27.11 | 06-01-06 | 34.1 | ТССЦ-03.2.02.08-0002 | Цемент расширяющийся | т | -0.042 |  | -661.92 | 17944.34 | -753.66
27.12 | 06-01-06 | 35 | ТЕРм37-01-001-08 | Монтаж сосудов и аппаратов без механизмов на открытой площадке, масса сосудов и аппаратов 3 т (Колодец механической очистки: диаметр 1000мм) | шт | 1 |  | 102137.04 | 116293.23 | 116293.23
27.13 | 06-01-06 | 36 | ТЕР46-03-013-01 | Сверление вертикальных отверстий в бетонных конструкциях полов перфоратором глубиной 200 мм диаметром: 20 мм | 100 шт | 0.04 |  | 185.74 | 5287.09 | 211.48
27.14 | 06-01-06 | 36.1 | ТЕР46-03-013-14 | На каждые 10 мм изменения глубины сверления добавлять или исключать: к расценке 46-03-013-01 (К=-10 к глубине сверления) | 100 шт | -0.04 |  | -67.2 | 1912.85 | -76.51
27.15 | 06-01-06 | 37 | ТЕР06-01-015-01 | Установка анкерных болтов: в готовые гнезда с заделкой длиной до 1 м(16шт*0,1035кг=1,7кг) | т | 0.0017 |  | 666.39 | 446324.5 | 758.75
27.16 | 06-01-06 | 38 | ТЕР06-01-071-01 | Испытание емкостей на водонепроницаемость | 100 м3 | 0.25 |  | 2615.99 | 11914.26 | 2978.57
27.17 | 06-01-06 | 38.1 | ТССЦ-03.2.02.08-0002 | Цемент расширяющийся | т | -0.01 |  | -157.62 | 17946.61 | -179.47
27.18 | 06-01-06 | 39 | ТЕРм37-01-001-08 | Монтаж сосудов и аппаратов без механизмов на открытой площадке, масса сосудов и аппаратов 3 т (блок глубокой биологической очистки: диаметр 1800мм, L=10м) | шт | 1 |  | 105979.53 | 120553.71 | 120553.71
27.19 | 06-01-06 | 39.1 | Ч.3 стр.112 ООО "Поток" | Локальные очистные сооружения в комплекте: (стоимость указана с учетом доставки и пуско-наладочных работ) в составе: Колодец механической очистки (диаметр 1м)-1 шт; Блок глубокой биологической очистки (диаметр 1,8м, L=10м -1 шт.; Колодец УФ-обеззараживания (диаметр1,5м, в комплекте с лампами ОДВС-2С-0.7 (1раб/1рез)-1 шт.; Компрессор Hiblow HP-150 (2рб/1рез)-3 шт.; Шкаф управления-1 шт. | шт | 1 |  | 4576133.82 | 5118381.22 | 5118381.22
27.2 | 06-01-06 | 40 | ТЕРм37-01-001-08 | Монтаж сосудов и аппаратов без механизмов на открытой площадке, масса сосудов и аппаратов 3 т (колодец диаметр 1500мм) | шт | 1 |  | 102137.04 | 116293.23 | 116293.23
27.21 | 06-01-06 | 41 | ТЕРм37-02-040-01 | Закрепление расчалок (оттяжек) длиной до 50 м внизу, диаметр каната до 12,0 мм | шт | 8 |  | 3404.65 | 484.57 | 3876.56
27.22 | 06-01-06 | 42 | ТЕР46-03-013-01 | Сверление вертикальных отверстий в бетонных конструкциях полов перфоратором глубиной 200 мм диаметром: 20 мм | 100 шт | 0.04 |  | 185.74 | 5287.09 | 211.48
27.23 | 06-01-06 | 42.1 | ТЕР46-03-013-14 | На каждые 10 мм изменения глубины сверления добавлять или исключать: к расценке 46-03-013-01 (К=-8 к глубине сверления) | 100 шт | -0.04 |  | -53.77 | 1530.56 | -61.22
27.24 | 06-01-06 | 43 | ТЕР06-01-015-01 | Установка анкерных болтов: в готовые гнезда с заделкой длиной до 1 м | т | 0.0019 |  | 743.64 | 445636.05 | 846.71
27.25 | 06-01-06 | 44 | ТЕРм08-03-573-04 | Шкаф (пульт) управления навесной, высота, ширина и глубина: до 600х600х350 мм | шт | 1 |  | 3276.2 | 3730.28 | 3730.28
28 | ЛС 06-01-07 Поз.: 1-23.1 |  |  | Наружные тепловые сети |  |  | 986388.91 | 986388.87 |  | 1123101.87
Земляные работы
28.1 | 06-01-07 | 1 | ТЕР01-01-003-09 | Разработка грунта в отвал экскаваторами "драглайн" или "обратная лопата" с ковшом вместимостью: 0,65 (0,5-1) м3, группа грунтов 3 | 1000 м3 | 0.065 |  | 5196.06 | 91018.98 | 5916.23
28.2 | 06-01-07 | 2 | ТЕР01-02-057-03 | Разработка грунта вручную в траншеях глубиной до 2 м без креплений с откосами, группа грунтов: 3 | 100 м3 | 0.05 |  | 9231.22 | 210213.34 | 10510.67
28.3 | 06-01-07 | 3 | ТЕР01-01-033-02 | Засыпка траншей и котлованов с перемещением грунта до 5 м бульдозерами мощностью: 59 кВт (80 л.с.), группа грунтов 2 | 1000 м3 | 0.03 |  | 402.21 | 15265.21 | 457.96
28.4 | 06-01-07 | 4 | ТЕР01-02-005-01 | Уплотнение грунта пневматическими трамбовками, группа грунтов: 1-2 | 100 м3 | 0.3 |  | 4899.02 | 18593.41 | 5578.02
Общестроительные работы
28.5 | 06-01-07 | 5 | ТЕР23-01-001-02 | Устройство основания под трубопроводы: щебеночного | 10 м3 | 0.5 |  | 14521.38 | 33068.09 | 16534.05
28.6 | 06-01-07 | 6 | ТЕР06-01-001-01 | Устройство бетонной подготовки | 100 м3 | 0.04 |  | 8037.14 | 228777.19 | 9151.09
28.7 | 06-01-07 | 6.1 | ТССЦ-04.1.02.01-0006 | Бетон мелкозернистый, класс: В15 (М200) | м3 | 4.08 |  | 22422.62 | 6257.45 | 25530.4
28.8 | 06-01-07 | 7 | ТЕР23-01-001-01 | Устройство основания под трубопроводы: песчаного (основание, обсыпка, защитный слой) | 10 м3 | 2.55 |  | 27623.26 | 12334.06 | 31451.85
28.9 | 06-01-07 | 7.1 | ТССЦ-02.3.01.05-0001 | Песок для строительных работ из отсевов дробления, марка: 400 мелкий | м3 | 28.05 |  | 9465.19 | 384.21 | 10777.09
28.1 | 06-01-07 | 8 | ТЕР07-06-001-01 | Устройство непроходных каналов: одноячейковых, перекрываемых или опирающихся на плиту | 100 м3 | 0.0966 |  | 62478.5 | 736418.43 | 71138.02
28.11 | 06-01-07 | 8.1 | ТССЦ-04.3.01.09-0014 | Раствор готовый кладочный цементный марки: 100 | м3 | 0.22218 |  | 1576.73 | 8080.23 | 1795.27
28.12 | 06-01-07 | 8.2 | ООО "Блок" Ч.1 стр.50 | Лоток КЛ 60-45, L=3000 мм (Л2), с 4904-66 Выпуск 1 (0,88м3) | шт | 8 |  | 54120.58 | 7702.71 | 61621.68
28.13 | 06-01-07 | 8.3 | Дельта Трейд Ч.1 стр.52 | Угол поворота канала (УПК-2), с 4904-66 Выпуск 1 (0,59м3) | шт | 2 |  | 6488.53 | 3693.92 | 7387.84
28.14 | 06-01-07 | 8.4 | ТССЦ-05.1.01.13-0043 | Плиты железобетонные: покрытий, перекрытий и днищ | м3 | 2.04 |  | 20527.27 | 11457.03 | 23372.34
28.15 | 06-01-07 | 9 | ТЕР06-01-062-03 | Устройство стен и плоских днищ при толщине: до 150 мм прямоугольных сооружений | 100 м3 | 0.035 |  | 82978.24 | 2699400.69 | 94479.02
28.16 | 06-01-07 | 10 | ТЕР26-01-011-02 | Изоляция фасонных поверхностей матами минераловатными прошивными безобкладочными и в обкладках, плитами минераловатными на синтетическом связующем, плитами из стеклянного штапельного волокна | м3 | 0.324 |  | 6942.93 | 24398.83 | 7905.22
28.17 | 06-01-07 | 10.1 | Ижорастройком Ч.1 стр.45 | Маты компенсационные (демпфирующие) 2х0,3х0,045 | м2 | 7.2 |  | 2374.16 | 375.45 | 2703.24
28.18 | 06-01-07 | 11 | ТЕР11-01-011-01 | Устройство стяжек: цементных толщиной 20 мм | 100 м2 | 0.55 |  | 20961.45 | 43394.01 | 23866.71
28.19 | 06-01-07 | 11.1 | ТССЦ-04.3.01.09-0014 | Раствор готовый кладочный цементный марки: 100 | м3 | 1.122 |  | 7962.25 | 8080.05 | 9065.82
28.2 | 06-01-07 | 12 | ТЕР08-01-003-05 | Гидроизоляция стен, фундаментов: боковая оклеечная по выровненной поверхности бутовой кладки, кирпичу и бетону в 2 слоя | 100 м2 | 0.57 |  | 40126.87 | 80155.18 | 45688.45
28.21 | 06-01-07 | 12.1 | ТССЦ-12.1.02.15-0021 | Гидростеклоизол | м2 | 131.1 |  | 15553.32 | 135.08 | 17708.99
Укладка трубопроводов
28.22 | 06-01-07 | 13 | ТЕР24-01-008-01 | Прокладка стальных трубопроводов в непроходном канале в изоляции из пенополиуретана (ППУ) с изоляцией стыков скорлупами при номинальном давлении 1,6 МПа, температуре 150°С, диаметр труб 50 мм | км | 0.005 |  | 5588.67 | 1272651.93 | 6363.26
28.23 | 06-01-07 | 13.1 | ТССЦ-07.2.07.11-0002 | Опоры неподвижные из горячекатаных профилей для трубопроводов | т | -5e-05 |  | -4.08 | 92909.76 | -4.65
28.24 | 06-01-07 | 13.2 | ТССЦ-12.2.03.06-0001 | Пластина замковая из полиэтилена | шт | 0.86 |  | 1332.36 | 1763.98 | 1517.02
28.25 | 06-01-07 | 13.3 | Metall100.RU Ч.1 стр.63 | Труба Тб Ст 57х3,0-1-ППУ-ПЭ | м | 5.05 |  | 3051.08 | 687.91 | 3473.95
28.26 | 06-01-07 | 13.4 | ПолиСтрой Ч.1 стр.78 | Муфта термоусаживаемая для труб Ст 57х3,0-1-ППУ-ПЭ | шт | 2 |  | 653.12 | 371.82 | 743.64
28.27 | 06-01-07 | 13.5 | ИнжПласт Ч.1 стр.39 | Комплект заделки стыка 57х3,0-ППУ-ПЭ Ц=1494,9 | шт | 2 |  | 3180.19 | 1810.48 | 3620.96
28.28 | 06-01-07 | 14 | ТЕР24-01-008-03 | Прокладка стальных трубопроводов в непроходном канале в изоляции из пенополиуретана (ППУ) с изоляцией стыков скорлупами при номинальном давлении 1,6 МПа, температуре 150°С, диаметр труб 80 мм | км | 0.048 |  | 57955.5 | 1374752.76 | 65988.13
28.29 | 06-01-07 | 14.1 | ТССЦ-12.2.03.06-0001 | Пластина замковая из полиэтилена | шт | 8.256 |  | 12790.93 | 1764.02 | 14563.75
28.3 | 06-01-07 | 14.2 | Metall100.RU Ч.1 стр.62 | Труба Тб Ст 89х4,0-1-ППУ-ПЭ | м | 48 |  | 45491.71 | 1079.1 | 51796.8
28.31 | 06-01-07 | 14.3 | ПолиСтрой Ч.1 стр.77 | Муфта термоусаживаемая для труб Ст 89х4,0-1-ППУ-ПЭ | шт | 26 |  | 11698.51 | 512.3 | 13319.8
28.32 | 06-01-07 | 14.4 | ИнжПласт Ч.1 стр.38 | Комплект заделки стыка 89х4,0-ППУ-ПЭ | шт | 26 |  | 52385.78 | 2294.09 | 59646.34
28.33 | 06-01-07 | 14.5 | Единая Трубная Компания Ч.1 стр.75 | Отвод Ст 89х4,0-90-1-ППУ-ПЭ-1000 | шт | 6 |  | 18189.17 | 3451.7 | 20710.2
28.34 | 06-01-07 | 14.6 | МС Групп Ч.1 стр.65 | Тройник Ст89х4/57х3-1-ППУ-ПЭ | шт | 2 |  | 9530.64 | 5425.79 | 10851.58
28.35 | 06-01-07 | 14.7 | Metall100.RU Ч.1 стр.68 | Концевая заглушка изоляции 89-1-ППУ-ПЭ | шт | 4 |  | 21324.88 | 6070.13 | 24280.52
28.36 | 06-01-07 | 14.8 | МетИнвестСервис Ч.1 стр.48 | Неподвижная опора Ст 89-295х15-1-ППУ ПЭ ГОСТ 30732-2006 | шт | 4 |  | 25303.03 | 7202.51 | 28810.04
28.37 | 06-01-07 | 14.9 | Трубное Решение Ч.1 стр.41 | Опора неподвижная четырехупорная ТС-66.101 СБ серия 5.903-13 (двухупорная) | шт | 2 |  | 3191.03 | 1816.65 | 3633.3
28.38 | 06-01-07 | 15 | ТЕР24-01-002-03 | Прокладка стальных трубопроводов в непроходном канале при номинальном давлении 1,6 МПа, температуре 150°С, диаметр труб 80 мм | км | 0.004 |  | 3252.33 | 925775.73 | 3703.1
28.39 | 06-01-07 | 15.1 | ТССЦ-23.5.02.02-0050 | Трубы стальные электросварные прямошовные со снятой фаской из стали марок БСт2кп-БСт4кп и БСт2пс-БСт4пс наружный диаметр: 89 мм, толщина стенки 4,0 мм | м | 4 |  | 1931.93 | 549.92 | 2199.68
28.4 | 06-01-07 | 15.2 | ТССЦ-23.8.04.06-0251 | Отводы крутоизогнутые бесшовные приварные из стали марок 20 и 09Г2С (ОСТ 34-10.699-97): 90 град., наружным диаметром 89 мм, толщиной стенки 3,5 мм | шт | 2 |  | 463.54 | 263.89 | 527.78
28.41 | 06-01-07 | 16 | ТЕР26-01-002-01 | Изоляция трубопроводов цилиндрами, полуцилиндрами и сегментами из пенопласта, номинальный диаметр трубопровода до 350 мм | м3 | 0.72 |  | 19499.12 | 30835.69 | 22201.7
28.42 | 06-01-07 | 16.1 | Ст-Ком Ч.1 стр.69 | Изоляция ППУ-ПЭ (скорлупы) 89/160 | м | 4 |  | 1701.85 | 484.43 | 1937.72
28.43 | 06-01-07 | 17 | ТЕР22-01-011-07 | Укладка стальных водопроводных труб с гидравлическим испытанием диаметром: 250 мм (футляр) | км | 0.002 |  | 2067.19 | 1176851.27 | 2353.7
28.44 | 06-01-07 | 17.1 | Тепловатт Ч.1 стр.81 | Футляр из труб стальных электросварных термообработанных ф273х7,0 с изоляцией усиленного типа L=500мм | шт | 4 |  | 15976.63 | 4547.75 | 18191
28.45 | 06-01-07 | 18 | ТЕР22-05-004-01 | Заделка битумом и прядью концов футляра диаметром: 400 мм | футляр | 4 |  | 20633.01 | 5873.19 | 23492.76
Монтаж колодца УТ-1
28.46 | 06-01-07 | 19 | ТЕР24-01-033-03 | Установка вентилей и клапанов обратных муфтовых диаметром 50 мм | шт | 2 |  | 3064.59 | 1744.67 | 3489.34
28.47 | 06-01-07 | 19.1 | Единая Трубная Компания Ч.1 стр.94 | Изолированный шаровый кран "Бивал" с металлической заглушкой изоляции СТ 57-1-ППУ-ПЭ-140,А=1.6м | шт | 2 |  | 21190.79 | 12063.92 | 24127.84
28.48 | 06-01-07 | 20 | ТЕР22-04-001-01 | Устройство круглых колодцев из сборного железобетона в грунтах: сухих | 10 м3 | 0.205 |  | 47597.66 | 264364.37 | 54194.7
28.49 | 06-01-07 | 20.1 | ТССЦ-04.1.02.01-0006 | Бетон мелкозернистый, класс: В15 (М200) | м3 | 0.49 |  | 2692.95 | 6257.54 | 3066.19
28.5 | 06-01-07 | 20.2 | ТССЦ-05.1.01.13-0043 | Плиты железобетонные: покрытий, перекрытий и днищ | м3 | -0.42 |  | -4226.17 | 11456.95 | -4811.92
28.51 | 06-01-07 | 20.3 | ТССЦ-04.3.01.03-0001 | Раствор асбоцементный | м3 | 0.02 |  | 86.4 | 4918.75 | 98.38
28.52 | 06-01-07 | 20.4 | ТССЦ-02.3.01.05-0001 | Песок для строительных работ из отсевов дробления, марка: 400 мелкий | м3 | 0.3 |  | 101.23 | 384.2 | 115.26
28.53 | 06-01-07 | 20.5 | ТССЦ-05.1.01.11-0045 | Плита днища: ПН15 /бетон В15 (М200), объем 0,38 м3, расход арматуры 33,13 кг / (серия 3.900.1-14) | шт | 1 |  | 4109.93 | 4679.57 | 4679.57
28.54 | 06-01-07 | 20.6 | ТССЦ-05.1.01.09-0065 | Кольцо стеновое смотровых колодцев: КС15.9 /бетон В15 (М200), объем 0,40 м3, расход арматуры 7,02 кг/ (серия 3.900.1-14) | шт | 2 |  | 11504.4 | 6549.45 | 13098.9
28.55 | 06-01-07 | 20.7 | ТССЦ-05.1.01.09-0063 | Кольцо стеновое смотровых колодцев: КС15.6 /бетон В15 (М200), объем 0,265 м3, расход арматуры 4,94 кг/ (серия 3.900.1-14) | шт | 2 |  | 7636.09 | 4347.23 | 8694.46
28.56 | 06-01-07 | 20.8 | ТССЦ-05.1.06.09-0002 | Плита перекрытия: 1ПП15-1 /бетон В15 (М200), объем 0,27 м3, расход арматуры 30 кг/ (серия 3.900.1-14) | шт | 1 |  | 3309.13 | 3767.78 | 3767.78
28.57 | 06-01-07 | 20.9 | ТССЦ-05.1.01.09-0051 | Кольцо стеновое смотровых колодцев: КС7.3 /бетон В15 (М200), объем 0,05 м3, расход арматуры 1,64 кг/ (серия 3.900.1-14) | шт | 1 |  | 697.61 | 794.3 | 794.3
28.58 | 06-01-07 | 20.1 | ТССЦ-05.1.01.09-0042 | Кольцо опорное КО-6 /бетон В15 (М200), объем 0,02 м3, расход арматуры 1,10 кг / (серия 3.900.1-14) | шт | 1 |  | 569.56 | 648.5 | 648.5
28.59 | 06-01-07 | 20.11 | ТССЦ-07.2.05.01-0032 | Ограждения лестничных проемов, лестничные марши, пожарные лестницы | т | 0.04361 |  | 4674.79 | 122052.65 | 5322.72
28.6 | 06-01-07 | 20.12 | ТССЦ-01.7.15.10-0067 | Скобы: ходовые | шт | 22 |  | 1232.72 | 63.8 | 1403.6
28.61 | 06-01-07 | 20.13 | ТССЦ-08.1.02.06-0031 | Люк чугунный тяжелый (ГОСТ 3634-99) марка Т(С250)-В-1- 60 | шт | 1 |  | 5292.84 | 6026.43 | 6026.43
28.62 | 06-01-07 | 21 | ТЕР08-01-003-05 | Гидроизоляция стен, фундаментов: боковая оклеечная по выровненной поверхности бутовой кладки, кирпичу и бетону в 2 слоя | 100 м2 | 0.27 |  | 19007.3 | 80154.49 | 21641.71
28.63 | 06-01-07 | 21.1 | ТССЦ-12.1.02.03-0195 | Техноэласт: ЭПП | м2 | 62.1 |  | 13753.08 | 252.16 | 15659.14
Монтаж сбросного колодца С-1
28.64 | 06-01-07 | 22 | ТЕР23-03-001-03 | Устройство круглых сборных железобетонных канализационных колодцев диаметром: 1 м в сухих грунтах | 10 м3 | 0.116 |  | 30444.51 | 298828.61 | 34664.12
28.65 | 06-01-07 | 22.1 | ТССЦ-04.1.02.01-0006 | Бетон мелкозернистый, класс: В15 (М200) | м3 | 0.49 |  | 2692.95 | 6257.54 | 3066.19
28.66 | 06-01-07 | 22.2 | ТССЦ-02.3.01.05-0001 | Песок для строительных работ из отсевов дробления, марка: 400 мелкий | м3 | 0.1856 |  | 62.6 | 384.03 | 71.28
28.67 | 06-01-07 | 22.3 | ТССЦ-04.3.01.03-0001 | Раствор асбоцементный | м3 | 0.01392 |  | 60.12 | 4917.57 | 68.45
28.68 | 06-01-07 | 22.4 | ТССЦ-05.1.01.11-0044 | Плита днища: ПН10 /бетон В15 (М200), объем 0,18 м3, расход арматуры 15,14 кг / (серия 3.900.1-14) | шт | 1 |  | 1913.46 | 2178.67 | 2178.67
28.69 | 06-01-07 | 22.5 | ТССЦ-05.1.01.09-0056 | Кольцо стеновое смотровых колодцев: КС10.9 /бетон В15 (М200), объем 0,24 м3, расход арматуры 5,66 кг/ (серия 3.900.1-14) | шт | 2 |  | 6430.9 | 3661.11 | 7322.22
28.7 | 06-01-07 | 22.6 | ТССЦ-05.1.01.09-0055 | Кольцо стеновое смотровых колодцев: КС10.6 /бетон В15 (М200), объем 0,16 м3, расход арматуры 3,95 кг/ (серия 3.900.1-14) | шт | 2 |  | 4314.61 | 2456.31 | 4912.62
28.71 | 06-01-07 | 22.7 | ТССЦ-05.1.06.09-0087 | Плита перекрытия: ПП10-1 /бетон В15 (М200), объем 0,10 м3, расход арматуры 8,38 кг/ (серия 3.900.1-14) | шт | 1 |  | 1061.16 | 1208.24 | 1208.24
28.72 | 06-01-07 | 22.8 | ТССЦ-05.1.01.09-0051 | Кольцо стеновое смотровых колодцев: КС7.3 /бетон В15 (М200), объем 0,05 м3, расход арматуры 1,64 кг/ (серия 3.900.1-14) | шт | 1 |  | 697.61 | 794.3 | 794.3
28.73 | 06-01-07 | 22.9 | ТССЦ-05.1.01.09-0042 | Кольцо опорное КО-6 /бетон В15 (М200), объем 0,02 м3, расход арматуры 1,10 кг / (серия 3.900.1-14) | шт | 1 |  | 569.56 | 648.5 | 648.5
28.74 | 06-01-07 | 22.1 | ТССЦ-01.7.15.10-0067 | Скобы: ходовые | шт | 28 |  | 1568.92 | 63.8 | 1786.4
28.75 | 06-01-07 | 22.11 | ТССЦ-08.1.02.06-0031 | Люк чугунный тяжелый (ГОСТ 3634-99) марка Т(С250)-В-1- 60 | шт | 1 |  | 5292.84 | 6026.43 | 6026.43
28.76 | 06-01-07 | 23 | ТЕР08-01-003-05 | Гидроизоляция стен, фундаментов: боковая оклеечная по выровненной поверхности бутовой кладки, кирпичу и бетону в 2 слоя | 100 м2 | 0.23 |  | 16192.03 | 80157.59 | 18436.25
28.77 | 06-01-07 | 23.1 | ТССЦ-12.1.02.03-0195 | Техноэласт: ЭПП | м2 | 52.9 |  | 11715.65 | 252.16 | 13339.26
29 | ЛС 07-01-01 Поз.: 3-32.5 |  |  | Планировка территории |  | 1 | 20379314.13 | 20379314.15 |  | 23203887.15
Земляные работы
29.1 | 07-01-01 | 3 | ТЕР01-02-001-01 | Уплотнение грунта прицепными катками на пневмоколесном ходу 25 т на первый проход по одному следу при толщине слоя: 25 см | 1000 м3 | 3.068 |  | 103766.16 | 38509.83 | 118148.16
29.2 | 07-01-01 | 3.1 | ТЕР01-02-003-19 | На каждый последующий проход по одному следу добавлять: к расценке 01-02-003-13 (К=7) | 1000 м3 | 3.068 |  | 81216.85 | 30141.3 | 92473.51
29.3 | 07-01-01 | 4 | ТЕР01-02-006-01 | Полив водой уплотняемого грунта насыпей | 1000 м3 | 3.068 |  | 137111.35 | 50884.94 | 156115
29.4 | 07-01-01 | 5 | ТЕР01-02-027-12 | Планировка откосов и полотна: насыпей механизированным способом, группа грунтов 2 | 1000 м2 | 14.182 |  | 431679.61 | 34657.34 | 491510.4
29.5 | 07-01-01 | 5.1 | ТЕР01-02-003-19 | На каждый последующий проход по одному следу добавлять: к расценке 01-02-003-13 (К=5) | 1000 м3 | 14.182 |  | 268164.78 | 21529.57 | 305332.36
29.6 | 07-01-01 | 7 | ТССЦпг-03-21-01-021 | Перевозка грузов автомобилями-самосвалами грузоподъемностью 10 т работающих вне карьера на расстояние: I класс груза до 21 км (перевозка плодородного грунта) | 1 т груза | 1265.25 |  | 274128.14 | 246.69 | 312124.52
29.7 | 07-01-01 | 8 | ТЕР01-02-042-03 | Укрепление откосов земляных сооружений гидропосевом при работе: "с поля" с транспортированием до 5 км | 1000 м2 | 0.34 |  | 23170.29 | 77593.21 | 26381.69
29.8 | 07-01-01 | 8.1 | ТССЦ-16.2.02.07-0161 | Семена газонных трав (смесь) | кг | 19.992 |  | 21273.28 | 1211.57 | 24221.71
29.9 | 07-01-01 | 8.2 | ТССЦ-16.3.02.01-0003 | Удобрения: минеральное комплексное "Нитрофоска" | кг | 41.14 |  | 1059.47 | 29.32 | 1206.22
Устройство покрытия
Асфальтобетонное покрытие Тип 1
29.1 | 07-01-01 | 9 | ТЕР27-04-016-04 | Устройство прослойки из нетканого синтетического материала (НСМ) в земляном полотне: сплошной | 1000 м2 | 1.921 |  | 80134.3 | 47496.57 | 91240.91
29.11 | 07-01-01 | 9.1 | Меапласт Ч.4 стр.179 | Геосетка СС 50/50 с разрывной нагрузкой кН/м2, 50х50 | м2 | 2113.1 |  | 112380.57 | 60.55 | 127948.21
29.12 | 07-01-01 | 10 | ТЕР27-04-001-04 | Устройство подстилающих и выравнивающих слоев оснований: из щебня | 100 м3 | 3.842 |  | 358760.38 | 106320.81 | 408484.55
29.13 | 07-01-01 | 10.1 | ТССЦ-02.2.05.04-0089 | Щебень из природного камня для строительных работ марка: 600, фракция 40-70 мм | м3 | 484.092 |  | 662134.45 | 1557.36 | 753905.52
29.14 | 07-01-01 | 11 | ТЕР27-06-035-01 | Подгрунтовочные работы путем розлива битумной эмульсии с применением автогудронатора | т | 1.5368 |  | 27465.54 | 20348.95 | 31272.27
29.15 | 07-01-01 | 12 | ТЕР27-06-020-06 | Устройство покрытия толщиной 4 см из горячих асфальтобетонных смесей пористых крупнозернистых, плотность каменных материалов: 2,5-2,9 т/м3 | 1000 м2 | 1.921 |  | 190173.4 | 112718.08 | 216531.43
29.16 | 07-01-01 | 12.1 | ТССЦ-04.2.01.02-0012 | Смеси асфальтобетонные дорожные, аэродромные и асфальтобетон (горячие для пористого асфальтобетона щебеночные и гравийные), марка: II | т | 177.7 |  | 798298.06 | 5115.04 | 908942.61
29.17 | 07-01-01 | 12.2 | ТССЦ-01.2.01.01-0019 | Битумы нефтяные дорожные марки: БНД-60/90, БНД 90/130 | т | 0.0207 |  | 390.36 | 21471.69 | 444.46
29.18 | 07-01-01 | 13 | ТЕР27-06-021-06 | На каждые 0,5 см изменения толщины покрытия добавлять или исключать: к расценке 27-06-020-06 (К=6 до толщины 7 см) | 1000 м2 | 1.921 |  | 1678.02 | 994.58 | 1910.59
29.19 | 07-01-01 | 13.1 | ТССЦ-04.2.01.02-0012 | Смеси асфальтобетонные дорожные, аэродромные и асфальтобетон (горячие для пористого асфальтобетона щебеночные и гравийные), марка: II | т | 133.7 |  | 600632.81 | 5115.04 | 683880.85
29.2 | 07-01-01 | 13.2 | ТССЦ-01.2.01.01-0019 | Битумы нефтяные дорожные марки: БНД-60/90, БНД 90/130 | т | 0.0161 |  | 303.61 | 21471.45 | 345.69
29.21 | 07-01-01 | 14 | ТЕР27-06-035-01 | Подгрунтовочные работы путем розлива битумной эмульсии с применением автогудронатора | т | 0.576 |  | 10293.86 | 20348.24 | 11720.59
29.22 | 07-01-01 | 15 | ТЕР27-06-020-01 | Устройство покрытия толщиной 4 см из горячих асфальтобетонных смесей плотных мелкозернистых типа АБВ, плотность каменных материалов: 2,5-2,9 т/м3 | 1000 м2 | 1.921 |  | 194552.62 | 115313.7 | 221517.62
29.23 | 07-01-01 | 15.1 | ТССЦ-04.2.01.01-0036 | Смеси асфальтобетонные дорожные, аэродромные и асфальтобетон (горячие для плотного асфальтобетона мелко и крупнозернистые, песчаные), марка: II, тип Б | т | 185.6 |  | 959095.14 | 5883.76 | 1092025.86
29.24 | 07-01-01 | 15.2 | ТССЦ-01.2.01.01-0019 | Битумы нефтяные дорожные марки: БНД-60/90, БНД 90/130 | т | 0.0207 |  | 390.36 | 21471.69 | 444.46
29.25 | 07-01-01 | 16 | ТЕР27-06-021-01 | На каждые 0,5 см изменения толщины покрытия добавлять или исключать: к расценке 27-06-020-01 (К=2 до толщины 5 см) | 1000 м2 | 1.921 |  | 569.11 | 337.32 | 647.99
29.26 | 07-01-01 | 16.1 | ТССЦ-04.2.01.01-0036 | Смеси асфальтобетонные дорожные, аэродромные и асфальтобетон (горячие для плотного асфальтобетона мелко и крупнозернистые, песчаные), марка: II, тип Б | т | 46.49 |  | 240238.9 | 5883.76 | 273536
29.27 | 07-01-01 | 16.2 | ТССЦ-01.2.01.01-0019 | Битумы нефтяные дорожные марки: БНД-60/90, БНД 90/130 | т | 0.0054 |  | 101.85 | 21475.26 | 115.97
Покрытие плиткой Тип 2 + ОДИ
29.28 | 07-01-01 | 17 | ТЕР27-07-002-01 | Устройство оснований толщиной 12 см под тротуары из кирпичного или известнякового щебня | 100 м2 | 8.04 |  | 269945.25 | 38228.81 | 307359.63
29.29 | 07-01-01 | 17.1 | ТССЦ-02.2.05.04-0082 | Щебень из природного камня для строительных работ марка: 400, фракция 20-40 мм | м3 | 138.35 |  | 194380.89 | 1599.73 | 221322.65
29.3 | 07-01-01 | 17.2 | ТССЦ-02.2.05.04-0088 | Щебень из природного камня для строительных работ марка: 600, фракция 20-40 мм | м3 | 1.55 |  | 2234.3 | 1641.27 | 2543.97
29.31 | 07-01-01 | 18 | ТЕР27-07-002-02 | На каждый 1 см изменения толщины оснований добавлять или исключать к расценке 27-07-002-01 К=3 до толщины 15 см) | 100 м2 | 8.04 |  | 18394.28 | 2604.94 | 20943.72
29.32 | 07-01-01 | 18.1 | ТССЦ-02.2.05.04-0082 | Щебень из природного камня для строительных работ марка: 400, фракция 20-40 мм | м3 | 35.7 |  | 50158.24 | 1599.72 | 57110
29.33 | 07-01-01 | 18.2 | ТССЦ-02.2.05.04-0088 | Щебень из природного камня для строительных работ марка: 600, фракция 20-40 мм | м3 | 0.48 |  | 691.93 | 1641.32 | 787.83
29.34 | 07-01-01 | 19 | ТЕР27-07-003-02 | Устройство бетонных плитных тротуаров с заполнением швов: песком | 100 м2 | 8.04 |  | 514555.36 | 72869.74 | 585872.71
29.35 | 07-01-01 | 19.1 | ТССЦ-05.2.02.22-0013 | Плитка фигурная тротуарная,: серая толщина 80 мм | м2 | 794.25 |  | 737455.41 | 1057.18 | 839665.22
29.36 | 07-01-01 | 19.2 | МЖБИ Ч.6 стр.173 | Тактильная плитка для улиц 500х500 "Продольный риф" | шт | 18 |  | 13306.77 | 841.73 | 15151.14
29.37 | 07-01-01 | 19.3 | МЖБИ Ч.6 стр.173 | Тактильная плитка для улиц 500х500 "Диагональный риф" | шт | 12 |  | 8871.21 | 841.73 | 10100.76
29.38 | 07-01-01 | 19.4 | МЖБИ Ч.6 стр.173 | Тактильная плитка конусообразная для улиц 500х500 | шт | 9 |  | 6653.43 | 841.73 | 7575.57
Спортивное покрытие Тип 3
29.39 | 07-01-01 | 23 | ТЕР11-01-037-01 | Устройство покрытий: из релина на клее "Бустилат" | 100 м2 | 17.4 |  | 889468.76 | 58203.97 | 1012749.08
29.4 | 07-01-01 | 23.1 | ТССЦ-14.1.02.04-0101 | Клей «Бустилат» | т | -0.87 |  | -63177.29 | 82682.37 | -71933.66
29.41 | 07-01-01 | 23.2 | Ч.7 стр.227 Пол в доме | Клей полиуретановый 2х компонентный HOMA PROF 798 2k PU | кг | 1740 |  | 701454.2 | 459.01 | 798677.4
29.42 | 07-01-01 | 23.3 | Puti Sporta Ч.3 стр.9 | Покрытие Регупол, толщиной 5 см | м2 | 1775 |  | 2832074.6 | 1816.68 | 3224607
Устройство бордюров из бортовых камней
29.43 | 07-01-01 | 24 | ТЕР27-02-010-02 | Установка бортовых камней бетонных: при других видах покрытий | 100 м | 7.5 |  | 880412.39 | 133658.34 | 1002437.55
29.44 | 07-01-01 | 24.1 | ТССЦ-05.2.03.03-0032 | Камни бортовые: БР 100.30.15 /бетон В30 (М400), объем 0,043 м3/ (ГОСТ 6665-91) | шт | 750 |  | 420379.2 | 638.19 | 478642.5
29.45 | 07-01-01 | 25 | ТЕР27-02-010-02 | Установка бортовых камней бетонных: при других видах покрытий | 100 м | 1.48 |  | 173734.29 | 133658.02 | 197813.87
29.46 | 07-01-01 | 25.1 | ТССЦ-04.3.01.09-0014 | Раствор готовый кладочный цементный марки: 100 | м3 | -0.0888 |  | -630.12 | 8079.44 | -717.45
29.47 | 07-01-01 | 25.2 | ТССЦ-04.3.01.09-0014 | Раствор готовый кладочный цементный марки: 100 | м3 | 0.0888 |  | 207.97 | 2666.61 | 236.79
29.48 | 07-01-01 | 25.3 | ТССЦ-04.1.02.05-0006 | Бетон тяжелый, класс: В15 (М200) | м3 | -13.394 |  | -80207.53 | 6818.3 | -91324.31
29.49 | 07-01-01 | 25.4 | ТССЦ-04.1.02.05-0006 | Бетон тяжелый, класс: В15 (М200) | м3 | 13.394 |  | 68978.42 | 5863.73 | 78538.8
29.5 | 07-01-01 | 25.5 | ТССЦ-05.2.03.03-0031 | Камни бортовые: БР 100.20.8 /бетон В22,5 (М300), объем 0,016 м3/ (ГОСТ 6665-91) | шт | 148 |  | 29386.41 | 226.08 | 33459.84
Озеленение территории
Устройство газона (тип 4)
29.51 | 07-01-01 | 26 | ТЕР47-01-046-03 | Подготовка почвы для устройства партерного и обыкновенного газона с внесением растительной земли слоем 15 см: механизированным способом | 100 м2 | 74.68 |  | 4011452.8 | 61160.15 | 4567440
29.52 | 07-01-01 | 27 | ТЕР47-01-046-05 | На каждые 5 см изменения толщины слоя добавлять или исключать к расценкам с 47-01-046-01 по 47-01-046-04 (К=-5 до толщины10 см) | 100 м2 | -74.68 |  | -910467.62 | 13881.34 | -1036658.47
29.53 | 07-01-01 | 28 | ТЕР47-01-046-06 | Посев газонов партерных, мавританских и обыкновенных вручную | 100 м2 | 74.68 |  | 964849.15 | 14710.46 | 1098577.15
29.54 | 07-01-01 | 28.1 | ТССЦ-16.2.02.07-0161 | Семена газонных трав (смесь) | кг | 149.36 |  | 158932.55 | 1211.57 | 180960.1
Посадка деревьев и кустарников
29.55 | 07-01-01 | 29 | ТЕР47-01-007-16 | Подготовка стандартных посадочных мест вручную для деревьев и кустарников с квадратным комом земли размером: 1,3x1,3x0,6 м в естественном грунте | 10 шт | 4.7 |  | 245337.01 | 59434.2 | 279340.74
29.56 | 07-01-01 | 30 | ТЕР47-01-009-08 | Посадка деревьев и кустарников с комом земли размером: 1,3x1,3x0,6 м | 10 шт | 4.7 |  | 348725.49 | 84480.6 | 397058.82
29.57 | 07-01-01 | 30.1 | ТССЦ-16.2.02.02-0132 | Клен остролистный, высота 2,0-3,0 м | шт | 47 |  | 370707.5 | 8980.59 | 422087.73
29.58 | 07-01-01 | 31 | ТЕР47-01-004-16 | Подготовка стандартных посадочных мест механизированным способом для деревьев и кустарников с круглым комом земли размером: 0,8x0,6 м в естественном грунте | 10 шт | 39 |  | 593290.48 | 17321.04 | 675520.56
29.59 | 07-01-01 | 32 | ТЕР47-01-009-04 | Посадка деревьев и кустарников с комом земли размером: 0,8x0,6 м | 10 шт | 39 |  | 1214731.82 | 35463.94 | 1383093.66
29.6 | 07-01-01 | 32.1 | ТССЦ-16.2.02.02-0052 | Вяз шершавый, плакучий, высота 0,5-1,0 м | шт | 30 |  | 86990.26 | 3301.57 | 99047.1
29.61 | 07-01-01 | 32.2 | ТССЦ-16.2.02.04-0311 | Скумпия, высота 1,25-1,5 м | шт | 90 |  | 7768.22 | 98.28 | 8845.2
29.62 | 07-01-01 | 32.3 | ТССЦ-16.2.02.04-0382 | Чубушник (жасмин), высота 1,25-1,5 м | шт | 90 |  | 11964.02 | 151.36 | 13622.4
29.63 | 07-01-01 | 32.4 | ТССЦ-16.2.02.04-0352 | Спирея (разные виды), высота 1,25-1,5 м | шт | 90 |  | 9542.45 | 120.72 | 10864.8
29.64 | 07-01-01 | 32.5 | ТССЦ-16.2.02.04-0361 | Форзиция | шт | 90 |  | 17598.38 | 222.64 | 20037.6
30 | ЛС 07-01-02 Поз.: 1-1.7, 2-2.27 |  |  | Малые архитектурные формы |  |  | 2661044.7 | 2661044.7 |  | 3029865.38
30.1 | 07-01-02 | 1 | ТЕР09-08-001-03 | Установка металлических столбов высотой до 4 м: на подготовленный бетонный фундамент(диван, скамейка "Львёнок",скамейка "Касатка",скамейка "Крокодил", скамья, урна) | 100 шт | 1.36 |  | 98544.76 | 82502.25 | 112203.06
30.2 | 07-01-02 | 1.1 | ТССЦ-01.7.15.02-0044 | Болт анкерный с гайкой, размер: 16,0x180 мм | 100 шт | 5.08 |  | 34960.56 | 7835.85 | 39806.12
30.3 | 07-01-02 | 1.2 | ТССЦ-15.2.03.02-0002 | Диван на металлических ножках | шт | 4 |  | 82709.39 | 23543.23 | 94172.92
30.4 | 07-01-02 | 1.3 | АО "КСИЛ" Ч.3 стр.1 п.4 | Скамейка детская "Львёнок" (1000х673х941) КСИЛ 002407 | шт. | 6 |  | 47476.74 | 9009.5 | 54057
30.5 | 07-01-02 | 1.4 | АО "КСИЛ" Ч.3 стр.1 п.5 | Скамейка детская "Касатка" (1871х719х1118) КСИЛ 002414 | шт. | 5 |  | 58635.88 | 13352.56 | 66762.8
30.6 | 07-01-02 | 1.5 | АО "КСИЛ" Ч.3 стр.1 п.6 | Скамейка детская "Крокодил"(1840х700х1030) КСИЛ 002403 | шт. | 4 |  | 44649.44 | 12709.46 | 50837.84
30.7 | 07-01-02 | 1.6 | ТССЦ-15.2.03.04-0052 | Скамья парковая: СК-3, размеры 2000х330х440 мм | шт | 8 |  | 61211.62 | 8711.94 | 69695.52
30.8 | 07-01-02 | 1.7 | АО "КСИЛ" Ч.3 стр.2 п.37,38 | Урна деревянная (420х420х684) | шт | 3 |  | 17343.44 | 6582.41 | 19747.23
30.9 | 07-01-02 | 2 | ТЕР09-08-001-01 | Установка металлических столбов высотой до 4 м: с погружением в бетонное основание(стойка для сушки белья,стойка для чистки ковров,ДИК "Лесная сказка",ДИК "Восточная сказка",ДИК "Золотая рыбка",ДИК "Мини-крепость",ДИК "Лесная сказка",ДИК (тип 1),ДИК (тип 2),качалка-балансир,качалка на пружине "Самолет",качалка на пружине "Мотоцикл",качалка на пружине "Лошадка",качалка на пружине "Скутер",качалка на пружине "Дельфин",качалка на пружине "Рыбка",качалка на пружине "Пароход",качалка на пружине двухместная "Джип",Домик-беседка,ДИК "ДПС",ДСК,дорожка "Змейка",стенка для метания,Бум,лиана средняя,ворота хоккейные) | 100 шт | 2.58 |  | 270494.23 | 119373.93 | 307984.74
30.1 | 07-01-02 | 2.1 | ТССЦ-04.1.02.05-0009 | Бетон тяжелый, класс: В25 (М350) | м3 | 16.3572 |  | 115942.96 | 8070.61 | 132012.58
30.11 | 07-01-02 | 2.2 | АО "КСИЛ" Ч.3 стр.1 п.2 | Стойка для сушки белья (3065x600x1930) КСИЛ 006715/001 | шт. | 2 |  | 17852.97 | 10163.7 | 20327.4
30.12 | 07-01-02 | 2.3 | АО "КСИЛ" Ч.3 стр.1 п.1 | Стойка для чистки ковров (2000х1020х2030) КСИЛ 006716/001 | шт. | 2 |  | 29540.83 | 16817.59 | 33635.18
30.13 | 07-01-02 | 2.4 | АО "КСИЛ" Ч.3 стр.1 п.7 | Стол со скамьями детский (1478х1197х575) КСИЛ 002606 | шт. | 14 |  | 199786.5 | 16248.35 | 227476.9
30.14 | 07-01-02 | 2.5 | АО "КСИЛ" Ч.3 стр.1 п.9 | ДИК "Лесная сказка" (3205х2020х2400) КСИЛ 005218 | шт. | 1 |  | 84989.86 | 96769.45 | 96769.45
30.15 | 07-01-02 | 2.6 | АО "КСИЛ" Ч.3 стр.1 п.10 | ДИК "Восточная сказка" (3205х2020х2400) КСИЛ 005228 | шт. | 1 |  | 95367.29 | 108585.2 | 108585.2
30.16 | 07-01-02 | 2.7 | АО "КСИЛ" Ч.3 стр.1 п.11 | ДИК "Золотая рыбка" (3205х2020х2400) КСИЛ 005285 | шт. | 1 |  | 82073.22 | 93448.57 | 93448.57
30.17 | 07-01-02 | 2.8 | АО "КСИЛ" Ч.3 стр.1 п.12 | ДИК "Мини-крепость" (3205х2020х2400) КСИЛ 005292-01 | шт. | 1 |  | 81521.24 | 92820.08 | 92820.08
30.18 | 07-01-02 | 2.9 | АО "КСИЛ" Ч.3 стр.1 п.13 | ДИК "Лесная сказка" (3205х2910х2700) КСИЛ 005219 | шт. | 1 |  | 90846.57 | 103437.9 | 103437.9
30.19 | 07-01-02 | 2.1 | АО "КСИЛ" Ч.3 стр.1 п.15 | ДИК (тип 2) (5700х4770х3510) КСИЛ 005304/004 | шт. | 1 |  | 142736.59 | 162519.88 | 162519.88
30.2 | 07-01-02 | 2.11 | ТССЦ-15.1.02.07-0023 | Качалка-балансир: тип "Малая" | шт | 1 |  | 22523.5 | 25645.26 | 25645.26
30.21 | 07-01-02 | 2.12 | ТССЦ-15.1.02.07-0043 | Качалка тип "Самолёт" | шт | 1 |  | 42703.3 | 48621.98 | 48621.98
30.22 | 07-01-02 | 2.13 | АО "КСИЛ" Ч.3 стр.1 п.18 | Качалка на пружине "Мотоцикл"(990х355х970) КСИЛ 004112 | шт. | 1 |  | 21423.8 | 24393.14 | 24393.14
30.23 | 07-01-02 | 2.14 | ТССЦ-15.1.02.07-0061 | Качалки пружинные: "Лошадка", размеры 490x465x790 мм | шт | 1 |  | 21685.14 | 24690.7 | 24690.7
30.24 | 07-01-02 | 2.15 | АО "КСИЛ" Ч.3 стр.1 п.20 | Качалка на пружине "Скутер" (1033х380х940) КСИЛ 004124 | шт. | 1 |  | 21423.8 | 24393.14 | 24393.14
30.25 | 07-01-02 | 2.16 | АО "КСИЛ" Ч.3 стр.1 п.21 | Качалка на пружине "Дельфин" (820х466х709) КСИЛ 004121 | шт. | 1 |  | 18469.96 | 21029.9 | 21029.9
30.26 | 07-01-02 | 2.17 | ТССЦ-15.1.02.07-0042 | Качалка тип "Рыбка" | шт | 1 |  | 40967.88 | 46646.03 | 46646.03
30.27 | 07-01-02 | 2.18 | ТССЦ-15.1.02.07-0032 | Качалка на пружине: тип "Катерок" | шт | 1 |  | 35077.51 | 39939.25 | 39939.25
30.28 | 07-01-02 | 2.19 | ТССЦ-15.1.02.07-0031 | Качалка на пружине: "Такси", размеры 890х1470х690 мм | шт | 1 |  | 41722.95 | 47505.75 | 47505.75
30.29 | 07-01-02 | 2.2 | ТССЦ-15.1.02.05-0003 | Домик-беседка (стены открытые, со счётами для малышей, со скамейкой внутри, кровля - четырёхскатная фигурная) | шт | 1 |  | 87730.76 | 99890.24 | 99890.24
30.3 | 07-01-02 | 2.21 | АО "КСИЛ" Ч.3 стр.1 п.28 | ДИК "ДПС" (5030х7685х3690) КСИЛ 004751 | шт. | 1 |  | 338659.76 | 385598 | 385598
30.31 | 07-01-02 | 2.22 | АО "КСИЛ" Ч.3 стр.1 п.29 | ДСК (3800х1525х2300) КСИЛ 006112 | шт. | 1 |  | 62204.58 | 70826.13 | 70826.13
30.32 | 07-01-02 | 2.23 | АО "КСИЛ" Ч.3 стр.1 п.30 | Дорожка "Змейка" (2340х885х330) КСИЛ 006199 | шт. | 1 |  | 15823.45 | 18016.58 | 18016.58
30.33 | 07-01-02 | 2.24 | АО "КСИЛ" Ч.3 стр.1 п.31 | Стенка для метания (225х1200х1200) КСИЛ 006725 | шт. | 1 |  | 19381.49 | 22067.76 | 22067.76
30.34 | 07-01-02 | 2.25 | ТССЦ-15.1.02.03-0031 | Бум, размеры 4320х220х1030 мм | шт | 1 |  | 29436.84 | 33516.79 | 33516.79
30.35 | 07-01-02 | 2.26 | АО "КСИЛ" Ч.3 стр.1 п.8 | Песочница с крышкой (2000х2000х379) КСИЛ 004236 | шт. | 6 |  | 179408.32 | 34045.72 | 204274.32
30.36 | 07-01-02 | 2.27 | ТССЦ-02.3.01.02-0031 | Песок природный обогащенный для строительных работ мелкий | м3 | 9.12 |  | 5717.57 | 713.82 | 6510.04
31 | ЛС 07-01-03 Поз.: 1-17.1 |  |  | Ограждение участка |  | 1 | 3439012.13 | 2255198.34 |  | 2567769.05
Установка ограждения
31.4 | 07-01-03 | 2 | ТЕР09-08-002-05 | Устройство заграждений из готовых металлических решетчатых панелей: высотой до 2 м | 10 шт | 5.4 |  | 39131.97 | 8251.05 | 44555.67
31.5 | 07-01-03 | 2.1 | ТССЦ-07.2.07.04-0003 | Конструкции стальные индивидуальные: решетчатые сварные массой 0,1-0,5 т | т | 1.8435 |  | 183768.67 | 113500.95 | 209239
Установка ворот
31.6 | 07-01-03 | 3 | ТЕР06-01-001-02 | Устройство бетонных фундаментов общего назначения под колонны объемом: до 3 м3 | 100 м3 | 0.0255 |  | 15361.93 | 685925.24 | 17491.09
31.7 | 07-01-03 | 4 | ТЕР06-01-026-04 | Устройство железобетонных колонн в деревянной опалубке высотой: до 4 м, периметром до 2 м | 100 м3 | 0.027 |  | 48969.42 | 2065058.58 | 55756.58
31.8 | 07-01-03 | 4.1 | ТССЦ-04.1.02.05-0007 | Бетон тяжелый, класс: В20 (М250) | м3 | 5.3415 |  | 34067.5 | 7261.87 | 38789.28
31.9 | 07-01-03 | 4.2 | ТССЦ-08.4.03.02-0001 | Горячекатаная арматурная сталь гладкая класса А-I, диаметром: 6 мм | т | 0.03699 |  | 1829.55 | 56315.91 | 2083.13
31.1 | 07-01-03 | 4.3 | ТССЦ-08.4.03.03-0004 | Горячекатанная арматурная сталь класса А500 С, диаметром: 12 мм | т | 0.03108 |  | 1541.3 | 56464.74 | 1754.92
31.11 | 07-01-03 | 4.4 | ТССЦ-08.4.03.03-0005 | Горячекатанная арматурная сталь класса А500 С, диаметром: 14 мм | т | 0.13289 |  | 6476.98 | 55494.69 | 7374.69
31.12 | 07-01-03 | 4.5 | ТССЦ-08.3.05.02-0058 | Сталь листовая горячекатаная марки Ст3 толщиной: 6-8 мм | т | 0.03297 |  | 1473.55 | 50888.2 | 1677.78
31.13 | 07-01-03 | 5 | ТЕР07-01-055-01 | Устройство ворот распашных с установкой столбов: металлических | 100 шт | 0.03 |  | 76861.22 | 2917139.5 | 87514.19
31.14 | 07-01-03 | 5.1 | ТССЦ-23.3.08.01-0069 | Трубы стальные квадратные (ГОСТ 8639-82) размером: 100х100 мм, толщина стенки 6 мм | м | 12 |  | 14753.23 | 1399.84 | 16798.08
31.15 | 07-01-03 | 5.2 | ТССЦ-07.2.07.04-0003 | Конструкции стальные индивидуальные: решетчатые сварные массой 0,1-0,5 т | т | 0.3453 |  | 34421.1 | 113500.91 | 39191.86
31.16 | 07-01-03 | 5.3 | ТССЦ-01.7.04.09-0012 | Петля накладная | шт | 12 |  | 1307.49 | 124.06 | 1488.72
Установка калитки
31.17 | 07-01-03 | 6 | ТЕР09-08-002-07 | Устройство калиток из готовых металлических решетчатых панелей | 10 шт | 0.1 |  | 352.85 | 4017.55 | 401.76
31.18 | 07-01-03 | 6.1 | ТССЦ-23.3.08.01-0064 | Трубы стальные квадратные (ГОСТ 8639-82) размером: 80х80 мм. толщина стенки 4 мм | м | 1.865 |  | 1242.4 | 758.5 | 1414.6
31.19 | 07-01-03 | 6.2 | ТССЦ-07.2.07.04-0003 | Конструкции стальные индивидуальные: решетчатые сварные массой 0,1-0,5 т | т | 0.0239 |  | 2382.5 | 113502.7 | 2712.71
31.2 | 07-01-03 | 6.3 | ТССЦ-01.7.04.09-0012 | Петля накладная | шт | 2 |  | 217.92 | 124.06 | 248.12
31.21 | 07-01-03 | 7 | ТЕР15-01-017-02 | Наружная облицовка по бетонной поверхности фасадными керамическими цветными плитками (типа "кабанчик") на цементном растворе: колонн (прим.бетонных столбов) | 100 м2 | 0.35 |  | 169934.88 | 552822.44 | 193487.85
31.22 | 07-01-03 | 7.1 | АваСтройГарант Ч.4 стр.176 | Крышка бетонная на столб 580х580х181мм Ц=955 | шт | 7 |  | 7110.84 | 1156.63 | 8096.41
31.23 | 07-01-03 | 8 | ТЕР15-04-030-04 | Масляная окраска металлических поверхностей: решеток, переплетов, труб диаметром менее 50 мм и т.п., количество окрасок 2 (заполнение решеток более 30% с К=1) | 100 м2 | 8.514 |  | 561851.41 | 75137.89 | 639724
31.24 | 07-01-03 | 8.1 | ТССЦ-14.4.02.04-0001 | Краска для наружных работ: бежевая, марки МА-015 | т | 0.20944 |  | 26456.54 | 143825.64 | 30123.42
Ограждение локальных очистных сооружений
Установка ограждения
31.25 | 07-01-03 | 9 | ТЕР09-08-001-01 | Установка металлических столбов высотой до 4 м: с погружением в бетонное основание | 100 шт | 0.36 |  | 37743.25 | 119373.51 | 42974.46
31.26 | 07-01-03 | 9.1 | ТССЦ-04.1.02.05-0044 | Бетон тяжелый, крупность заполнителя: 20 мм, класс В20 (М250) | м3 | 5.4 |  | 32023.77 | 6752.27 | 36462.26
31.27 | 07-01-03 | 10 | ТЕР09-08-002-05 | Устройство заграждений из готовых металлических решетчатых панелей: высотой до 2 м | 10 шт | 3.6 |  | 26089.1 | 8251.4 | 29705.04
31.28 | 07-01-03 | 10.1 | ТД "Рубеж" Ч.1 Стр.291 | Секция заграждения "МАХАОН-С150" ДАБР.425729.098-03 (RAL 6005) Высота секции над уровнем грунта 2,2 м, противоподкопное заглубление не предусмотрено, длина 3,13 м.Комплект поставки:1. Панель сварная «МАХАОН-С150» (высота 1,1 м и длина 3,09м, ячейка 50х150 мм)-2 шт. 2. Опора из профильной трубы с фланцевым соединением 82х80мм-1 шт. 3. Элементы крепления-1 комплект. Масса: 44,5 кг. Все элементы выполнены из горячеоцинкованной стали и покрыты полимерным материалом | шт | 36 |  | 367611.22 | 11626.73 | 418562.28
Установка ворот с калиткой
31.29 | 07-01-03 | 11 | ТЕР07-01-055-01 | Устройство ворот распашных с установкой столбов: металлических | 100 шт | 0.02 |  | 51240.33 | 2917111.99 | 58342.24
31.3 | 07-01-03 | 11.1 | ТССЦ-04.1.02.05-0043 | Бетон тяжелый, крупность заполнителя: 20 мм, класс В15 (М200) | м3 | 0.3 |  | 1796.51 | 6818.35 | 2045.51
31.31 | 07-01-03 | 11.2 | ТД "Рубеж" Ч.1 Стр.289 | Ворота распашные двустворчатые «МАХАОН – стандарт» 4 м ДАБР.425711 .019 (с калиткой) | шт | 2 |  | 317022.13 | 180480.7 | 360961.4
31.32 | 07-01-03 | 12 | ТЕР07-01-055-08 | Устройство калиток: с установкой столбов металлических | 100 шт | 0.01 |  | 10093.24 | 1149216.31 | 11492.16
31.33 | 07-01-03 | 12.1 | ТССЦ-04.1.02.05-0043 | Бетон тяжелый, крупность заполнителя: 20 мм, класс В15 (М200) | м3 | 0.15 |  | 898.21 | 6818.01 | 1022.7
Ограждение площадки сбора мусора
31.34 | 07-01-03 | 13 | ТЕР09-08-001-01 | Установка металлических столбов высотой до 4 м: с погружением в бетонное основание | 100 шт | 0.07 |  | 7339.77 | 119386.6 | 8357.06
31.35 | 07-01-03 | 13.1 | ТССЦ-04.1.02.05-0044 | Бетон тяжелый, крупность заполнителя: 20 мм, класс В20 (М250) | м3 | 0.4438 |  | 2631.85 | 6752.2 | 2996.63
31.36 | 07-01-03 | 14 | ТЕР09-03-014-01 | Монтаж связей и распорок из одиночных и парных уголков, гнутосварных профилей для пролетов: до 24 м при высоте здания до 25 м | т | 0.74 |  | 53274.98 | 81971.48 | 60658.9
31.37 | 07-01-03 | 14.1 | ТССЦ-07.2.07.04-0003 | Конструкции стальные индивидуальные: решетчатые сварные массой 0,1-0,5 т | т | 0.74 |  | 73766.69 | 113501.02 | 83990.75
31.38 | 07-01-03 | 15 | ТЕР13-03-004-26 | Окраска металлических огрунтованных поверхностей: эмалью ПФ-115 | 100 м2 | 0.27265 |  | 1948.02 | 8135.03 | 2218.02
31.39 | 07-01-03 | 16 | ТЕР09-04-002-01 | Монтаж кровельного покрытия: из профилированного листа при высоте здания до 25 м | 100 м2 | 0.1 |  | 4394.99 | 50041.36 | 5004.14
31.4 | 07-01-03 | 16.1 | ТССЦ-08.3.09.01-0024 | Профилированный лист оцинкованный: НС44-1000-0,7 | т | 0.094 |  | 8720.78 | 105632.77 | 9929.48
31.41 | 07-01-03 | 17 | ТЕР09-05-001-01 | Облицовка ворот стальным профилированным листом (прим) | 100 м2 | 0.343 |  | 10779.87 | 35784.14 | 12273.96
31.42 | 07-01-03 | 17.1 | ТССЦ-08.3.09.01-0061 | Профилированный настил оцинкованный: С15-800-0,6 | т | 0.19208 |  | 18310.38 | 108539.14 | 20848.2
32 | ЛС 07-01-04 Поз.: 1-20.3 |  |  | Теневые навесы |  |  | 4772717.36 | 4772717.36 |  | 5434215.95
Земляные работы
32.1 | 07-01-04 | 1 | ТЕР01-02-031-02 | Бурение ям глубиной до 2 м бурильно-крановыми машинами: на тракторе, группа грунтов 2 | 100 шт | 0.7 |  | 57293 | 93191.16 | 65233.81
32.2 | 07-01-04 | 2 | ТЕР01-01-013-08 | Разработка грунта с погрузкой на автомобили-самосвалы экскаваторами с ковшом вместимостью: 0,65 (0,5-1) м3, группа грунтов 2 | 1000 м3 | 0.0028 |  | 237.1 | 96415.02 | 269.96
32.3 | 07-01-04 | 3 | ТССЦпг-03-21-01-100 | Перевозка грузов автомобилями-самосвалами грузоподъемностью 10 т работающих вне карьера на расстояние: I класс груза до 100 км | 1 т груза | 4.2 |  | 2707.89 | 734.1 | 3083.22
Устройство теневых навесов
32.4 | 07-01-04 | 4 | ТЕР06-01-001-13 | Устройство фундаментов-столбов: бетонных | 100 м3 | 0.028 |  | 17956.53 | 730189.47 | 20445.31
32.5 | 07-01-04 | 4.1 | ТССЦ-04.1.02.05-0006 | Бетон тяжелый, класс: В15 (М200) | м3 | 2.856 |  | 17102.61 | 6818.29 | 19473.04
32.6 | 07-01-04 | 5 | ТЕР06-01-015-07 | Установка закладных деталей весом: до 4 кг (установка пятаков) | т | 0.105 |  | 22340.89 | 242260.36 | 25437.34
32.7 | 07-01-04 | 5.1 | ТССЦ-08.4.01.02-0013 | Детали закладные и накладные изготовленные: с применением сварки, гнутья, сверления (пробивки) отверстий (при наличии одной из этих операций или всего перечня в любых сочетаниях) поставляемые отдельно | т | 0.105 |  | 7094.94 | 76936.18 | 8078.3
32.8 | 07-01-04 | 6 | ТЕР10-01-053-01 | Установка каркаса из брусьев для навесов и крылец | м3 | 4.9 |  | 324625.9 | 75432.46 | 369619.05
32.9 | 07-01-04 | 6.1 | ТССЦ-11.1.03.01-0086 | Бруски обрезные хвойных пород длиной: 4-6,5 м, шириной 75-150 мм, толщиной 150 мм и более, II сорта | м3 | -2.401 |  | -41475.11 | 19668.29 | -47223.56
32.1 | 07-01-04 | 6.2 | ТССЦ-11.1.03.01-0082 | Бруски обрезные хвойных пород длиной: 4-6,5 м, шириной 75-150 мм, толщиной 100, 125 мм, II сорта | м3 | -2.744 |  | -44860.07 | 18614.31 | -51077.67
32.11 | 07-01-04 | 7 | ТЕР12-01-034-02 | Устройство обрешетки: с прозорами из досок и брусков | 100 м2 | 2.3002 |  | 45507.56 | 22526.26 | 51814.9
32.12 | 07-01-04 | 7.1 | ТССЦ-11.1.03.06-0087 | Доски обрезные хвойных пород длиной: 4-6,5 м, шириной 75-150 мм, толщиной 25 мм, III сорта | м3 | -0.92008 |  | -13397.61 | 16579.56 | -15254.52
32.13 | 07-01-04 | 8 | ТЕР12-01-033-01 | Монтаж кровли из профилированного листа для объектов непроизводственного назначения: простой | 100 м2 | 2.3002 |  | 74784.03 | 37018.13 | 85149.1
32.14 | 07-01-04 | 8.1 | ТССЦ-01.7.15.04-0045 | Винты самонарезающие: для крепления профилированного настила и панелей к несущим конструкциям | т | -0.00345 |  | -828.15 | 273313.5 | -942.93
32.15 | 07-01-04 | 8.2 | ТССЦ-01.7.15.14-0072 | Шурупы-саморезы кровельные окрашенные: 4,8х38 мм | 100 шт | 11.501 |  | 4217.91 | 417.57 | 4802.47
32.16 | 07-01-04 | 9 | ТЕР11-01-053-02 | Устройство оснований полов из фанеры в один слой площадью: свыше 20 м2 | 100 м2 | 2.3002 |  | 207587.85 | 102756.08 | 236359.54
32.17 | 07-01-04 | 9.1 | ТССЦ-11.2.11.04-0052 | Фанера общего назначения из шпона лиственных пород водостойкая марки ФК,: сорт 2/4, толщина 12 мм | м3 | -2.8522 |  | -105521.13 | 42123.39 | -120146.35
32.18 | 07-01-04 | 10 | ТЕР10-01-012-03 | Обшивка каркасных стен: плитами древесностружечными 16 мм | 100 м2 | 4.347 |  | 392905.26 | 102912.8 | 447361.94
32.19 | 07-01-04 | 10.1 | ТССЦ-11.2.09.02-0003 | Плиты древесностружечные многослойные и трехслойные, марки П-1, толщиной: 15-17 мм | 100 м2 | -4.4557 |  | -73773.09 | 18851.92 | -83998.03
32.2 | 07-01-04 | 10.2 | ООО "Благо-Крым Ч.3 стр 142-143 | Теневой навес в комплекте без учета сборки и монтажа | компл. | 7 |  | 3662380.35 | 595712.32 | 4169986.24
Навесы для велосипедов и самокатов
Земляные работы
32.21 | 07-01-04 | 11 | ТЕР01-02-031-02 | Бурение ям глубиной до 2 м бурильно-крановыми машинами: на тракторе, группа грунтов 2 | 100 шт | 0.16 |  | 13095.55 | 93191.21 | 14910.59
32.22 | 07-01-04 | 12 | ТЕР01-01-013-08 | Разработка грунта с погрузкой на автомобили-самосвалы экскаваторами с ковшом вместимостью: 0,65 (0,5-1) м3, группа грунтов 2 | 1000 м3 | 0.00128 |  | 108.12 | 96176.12 | 123.11
32.23 | 07-01-04 | 13 | ТССЦпг-03-21-01-001 | Перевозка грузов автомобилями-самосвалами грузоподъемностью 10 т работающих вне карьера на расстояние: I класс груза до 1 км | 1 т груза | 2.24 |  | 89.84 | 45.67 | 102.3
Устройство навесов
32.24 | 07-01-04 | 14 | ТЕР06-01-001-13 | Устройство фундаментов-столбов: бетонных | 100 м3 | 0.0086 |  | 5514.38 | 730078.26 | 6278.67
32.25 | 07-01-04 | 14.1 | ТССЦ-04.1.02.05-0006 | Бетон тяжелый, класс: В15 (М200) | м3 | 0.8772 |  | 5252.96 | 6818.31 | 5981.02
32.26 | 07-01-04 | 15 | ТЕР06-01-015-07 | Установка закладных деталей весом: до 4 кг (установка пятаков) | т | 0.024 |  | 5106.84 | 242277 | 5814.65
32.27 | 07-01-04 | 15.1 | ТССЦ-08.4.01.02-0013 | Детали закладные и накладные изготовленные: с применением сварки, гнутья, сверления (пробивки) отверстий (при наличии одной из этих операций или всего перечня в любых сочетаниях) поставляемые отдельно | т | 0.024 |  | 1621.67 | 76934.73 | 1846.43
32.28 | 07-01-04 | 16 | ТЕР10-01-053-01 | Установка каркаса из брусьев для навесов и крылец | м3 | 0.2898 |  | 19199.97 | 75435.08 | 21861.09
32.29 | 07-01-04 | 17 | ТЕР12-01-034-02 | Устройство обрешетки: с прозорами из досок и брусков | 100 м2 | 0.245 |  | 4847.31 | 22527.13 | 5519.15
32.3 | 07-01-04 | 18 | ТЕР12-01-033-01 | Монтаж кровли из профилированного листа для объектов непроизводственного назначения: простой | 100 м2 | 0.245 |  | 7964.5 | 37013.79 | 9068.38
32.31 | 07-01-04 | 18.1 | ТССЦ-08.3.09.01-0115 | Профнастил оцинкованный: НС35-1000-0,9 | м2 | 24.5 |  | 17309.07 | 804.41 | 19708.05
32.32 | 07-01-04 | 18.2 | ТССЦ-01.7.15.07-0161 | Крепеж кровельный РОКС-20 | 100 шт | 2.5 |  | 1909.2 | 869.53 | 2173.83
32.33 | 07-01-04 | 19 | ТЕР10-01-012-03 | Обшивка каркасных стен: плитами древесностружечными 16 мм | 100 м2 | 0.258 |  | 23319.71 | 102914.04 | 26551.82
32.34 | 07-01-04 | 19.1 | ТССЦ-11.2.09.02-0003 | Плиты древесностружечные многослойные и трехслойные, марки П-1, толщиной: 15-17 мм | 100 м2 | -0.26445 |  | -4378.55 | 18852.02 | -4985.42
32.35 | 07-01-04 | 19.2 | ТССЦ-11.2.11.03-0003 | Фанера декоративная марки: ДФ-2 толщиной 10 мм | м3 | 0.258 |  | 12613.77 | 55666.82 | 14362.04
32.36 | 07-01-04 | 20 | ТЕР15-04-024-01 | Простая окраска масляными составами по дереву: стен | 100 м2 | 0.516 |  | 14244.02 | 31430.7 | 16218.24
32.37 | 07-01-04 | 20.1 | ТССЦ-14.4.02.04-0001 | Краска для наружных работ: бежевая, марки МА-015 | т | 0.013932 |  | 1759.84 | 143823.85 | 2003.75
32.38 | 07-01-04 | 20.2 | Хоббика Ч.6 стр.31 | Велопарковка на 8 мест | компл. | 4 |  | 70403.48 | 20040.35 | 80161.4
32.39 | 07-01-04 | 20.3 | Хоббика Ч6 стр.32 | Парковка самокатов на 19 мест | компл. | 1 |  | 15849.02 | 18045.69 | 18045.69
33 | ЛС 09-01-01 Поз.: 1-4 |  |  | ПНР системы электроснабжения |  | 1 | 92750.12 | 92750.12 |  | 103740.86
33.1 | 09-01-01 | 1 | ТЕРп01-11-011-01 | Проверка наличия цепи между заземлителями и заземленными элементами | 100 измерений | 0.48 |  | 6801.84 | 15849.7 | 7607.86
33.2 | 09-01-01 | 2 | ТЕРп01-11-010-01 | Измерение сопротивления растеканию тока заземлителя | измерение | 24 |  | 32010.9 | 1491.84 | 35804.16
33.3 | 09-01-01 | 3 | ТЕРп01-11-010-03 | Измерение сопротивления растеканию тока контура с диагональю до 200 м | измерение | 2 |  | 7082.94 | 3961.13 | 7922.26
33.4 | 09-01-01 | 4 | ТЕРп01-11-024-01 | Фазировка электрической линии или трансформатора с сетью напряжением: до 1 кВ | шт | 51 |  | 46854.44 | 1027.58 | 52406.58
34 | ЛС 09-01-02 Поз.: 1 |  |  | ПНР насосной станции пожаротушения |  | 1 | 11616.15 | 11616.15 |  | 12992.66
34.1 | 09-01-02 | 1 | ТЕРп03-02-042-01 | Насос центробежный при подаче: до 10 м3/ч | шт | 1 |  | 11616.15 | 12992.66 | 12992.66
35 | ЛС 09-01-03 Поз.: 1, 2 |  |  | ПНР лифтового оборудования |  | 1 | 343991.09 | 343991.09 |  | 384750.39
35.1 | 09-01-03 | 1 | ТЕРп01-14-014-01 | Лифт пассажирский для административных зданий на 10 остановок, грузоподъемность до 1000 кг, скорость движения кабины: 1 м/с, с микроэлектроникой | лифт | 1 |  | 405319.7 | 453346.47 | 453346.47
35.2 | 09-01-03 | 2 | ТЕРп01-14-014-03 | При изменении количества остановок уменьшать или добавлять: к расценке 01-14-014-01 | остановка | -8 |  | -61328.61 | 8574.51 | -68596.08
36 | ЛС 09-01-04 Поз.: 1-3 |  |  | ПНР систем вентиляции |  | 1 | 315269.02 | 315269.02 |  | 352628.5
36.1 | 09-01-04 | 1 | ТЕРп03-01-011-06 | Регулировочно-запорное устройство: клапан огнезадерживающий | шт | 41 |  | 120310.5 | 3282.13 | 134567.33
36.2 | 09-01-04 | 2 | ТЕРп03-01-022-01 | Сеть систем вентиляции и кондиционирования воздуха при количестве сечений: до 5 | сеть | 19 |  | 129521.16 | 7624.71 | 144869.49
36.3 | 09-01-04 | 3 | ТЕРп03-01-051-01 | Система дымоудаления при количестве обслуживаемых этажей: до 6 | система | 2 |  | 65437.36 | 36595.84 | 73191.68
37 | ЛС 09-01-05 Поз.: 1 |  |  | ПНР систем теплоснабжения |  | 1 | 73874.26 | 73874.26 |  | 82628.36
37.1 | 09-01-05 | 1 | ТЕРп07-10-012-01 | Регулировка теплопотребляющей системы здания, тепловая нагрузка: до 0,2 Гкал/ч | система | 1 |  | 73874.26 | 82628.36 | 82628.36
38 | ЛС 09-01-06 Поз.: 1, 2 |  |  | ПНР котельного оборудования |  | 1 | 462042.97 | 462042.97 |  | 516795.06
38.1 | 09-01-06 | 1 | ТЕРп07-03-001-01 | Горелка: газомазутная или газовая | шт | 3 |  | 21259.72 | 7926.33 | 23778.99
38.2 | 09-01-06 | 2 | ТЕРп07-02-001-01 | Котел водогрейный, работающий на жидком или газообразном топливе, теплопроизводительность: до 1 Гкал/ч | шт | 3 |  | 440783.25 | 164338.69 | 493016.07
39 |  |  |  | Прочие затраты |  |  | 17960 | 17959.95 |  | 20088.2
39.1 | Письмо ООО "Тургеневский карьер" |  |  | Затраты на утилизацию строительного мусора | комплекс | 1 | 17959.95 | 17959.95 | 20088.2 | 20088.2
|  |  |  | Итого |  |  |  | 204921979.02 |  | 232156851.68 |  | 232156851.68
в том числе:
|  |  |  | Строительно-монтажных работ |  |  |  | 146850829.87 |  | 167204304.28 |  | 167204304.28 | 0 | 0
|  |  |  | Стоимость оборудования |  |  |  | 56753645.59 |  | 63478927.97 |  | 63478927.97 | 0 | 0
|  |  |  | Пусконаладочные работы |  |  |  | 1299543.61 |  | 1453531.23 |  | 1453531.23 | 0 | 0
|  |  |  | Прочих затрат |  |  |  | 17959.95 |  | 20088.2 |  | 20088.2 | 0 | 0
|  |  |  | Временные здания и сооружения (1,8%) |  |  |  | 2643314.94 |  | 0 |  |  | 0
|  |  |  | Резерв средств на непредвиденные работы и затраты (1,00%) |  |  |  | 2075652.94 |  | 2321568.52 |  | 2321568.52 | 0
|  |  |  | Итого по смете, без НДС |  |  |  | 209640946.9 |  | 234478420.2 |  | 234478420.2 | 0
|  |  |  | Сумма НДС (ставка 20%) |  |  |  | 41928189.38 |  | 46895684.04 |  | 46895684.04 | 0
|  |  |  | Цена контракта с НДС |  |  |  | 251569136.28 |  | 281374104.24 |  | 281374104.24 | 0
Государственный заказчик:
Генеральный директор |  |  |  | ____________________________________________________________ | /А.Н. Карасев/
(должность, подпись, инициалы, фамилия)
Подрядчик:
Директор |  |  |  | ____________________________________________________________ | /____________ /
(должность, подпись, инициалы, фамилия)
Расчет составил:
Ведущий инженер ОКС №5 ДСО ГКУ "Инвестстрой Республики Крым"________________________ |  |  |  |  | /Р.Р. Абдураманов/
(должность, подпись, инициалы, фамилия)
Расчет проверил:
Ведущий инженер ОКС №5 ДСО ГКУ "Инвестстрой Республики Крым"________________________ |  |  |  |  | /В.Н. Дамаронок/
(должность, подпись, инициалы, фамилия)

## Расчет ИД к НМЦК
РАСЧЕТ ИНДЕКСОВ ИНФЛЯЦИИ
при осуществлении закупки на оказание услуг строительного контроля по объекту:
«Строительство дошкольной образовательной организации в с. Мирновка на 150 мест по ул. Интернациональная Джанкойского района»
Основание для расчета:
1. | Приказ «Об утверждении изменений, внесенных в проектную документацию по объекту «Строительство дошкольной образовательной организации в с. Мирновка на 150 мест по ул. Интернациональная Джанкойского района» от 15.09.2023 №230
2. | Заключение государственной экспертизы от 05.09.2023 г. № 91-1-1-2-052695-2023
3. | Утвержденный сводный сметный расчет стоимости строительства в сумме 383 303,67 тыс. руб. в ценах на 2 квартал 2023
Наименование работ и затрат |  | Стоимость работ в ценах на дату утверждения сметной документации на 00.00.0000г. | Индекс фактической инфляции | Стоимость работ в ценах на дату формирования начальной (максимальной) цены контракта II квартал 2025г. | Индекс прогнозной инфляции на период выполнения работ | Начальная (максимальная) цена контракта с учетом прогнозного индекса инфляции на период выполнения работ
1 |  | 2 | 3 | 4 | 5 | 6
Стоимость без учета НДС
НДС (20%)
Стоимость с учетом НДС
| Уровень цен утверждённой сметной документации | II квартал 2023 (Июнь 2023)
| Дата формирования НМЦК | Июнь 2025
| Начало строительства | Сентябрь 2025
| Окончание строительства | Апрель 2026
| Продолжительность строительства | 8 месяцев
1. Расчет индекса фактической инфляции с использованием ИПЦ Росстата
| Июнь 2024 / Июнь 2023 |  | 105,51% |  | 1.0551
| Июль 2024 / Июнь 2024 |  | 100.4% |  | 1.0045
| Август 2024 / Июль 2024 |  | 100.3% |  | 1.0032
| Сентябрь 2024 / Август 2024 |  | 100.5% |  | 1.0049
| Октябрь 2024 / Сентябрь 2024 |  | 100.6% |  | 1.0064
| Ноябрь 2024 / Октябрь 2024 |  | 100.6% |  | 1.0062
| Декабрь 2024 / Ноябрь 2024 |  | 100.5% |  | 1.0048
| Январь 2025 / Декабрь 2024 |  | 100.4% |  | 1.0035
| Февраль 2025 / Январь 2025 |  | 99.39% |  | 0.9939
| Март 2025 / Февраль 2025 |  | 99.69% |  | 0.9969
| Апрель 2025 / Март 2025 |  | 100% |  | 1.0001
| Май 2025 / Апрель 2025 |  | 100% |  | 1.0001
| Июнь 2025 2025 / Май 2025 |  | 100% |  | 1.0001
Итого индекс фактической инфляции:
| 1,0551*1,0045*1,0032*1,0049*1,0064* 1,0062*1,0048*1,0035*0,9939*0,9969*1,0001* 1,0001*1,0001 |  |  |  | 1.0813
2. Расчет индекса прогнозной инфляции
| Доля сметной стоимости, подлежащая выполнению в 2025 г. (4 месяца/8 месяцев) |  | 0.5
| Доля сметной стоимости, подлежащая выполнению в 2026 г. (4 месяца/8 месяцев) |  | 0.5
Годовые индексы прогнозной инфляции:
| на 2025 год |  |  |  | 107,8%
| на 2026 год |  |  |  | 105,3%
Ежемесячные индексы прогнозной инфляции:
| на 2025 год |  | ¹²√1,078 |  | 1.0063
| на 2026 год |  | ¹²√1,053 |  | 1.0043
Индексы прогнозной инфляции на период исполнения контракта:
| К на 2025 год |  | (1,0063⁶ - 1)/2 + 1 |  | 1.0192
| К на 2026 год |  | 1,0063⁶ * (1,0043 + 1,0043⁴)/2 |  | 1.0496
Итого индекс прогнозной инфляции:
| 0,5 * 1,0192 + 0,5 * 1,0496 |  |  |  | 1.0344
Руководитель проектной организации
Заказчик
Главный инженер проекта
Начальник отдела
Название отдела
Составил
Проверил